## 원가계산서
공 사 원 가 계 산 서
| 공사명 : 제주의료원 화장실 환경개선공사 설계용역 |  |  |  | 금액 : 삼억삼천삼백육십만칠천원(￦333,607,000)
| 비 목 |  |  | 금 액 | 구 성 비 | 비 고
A1 | 순 공 사 원 가 | 재 료 비 | 직 접 재 료 비
A2 |  |  | 간 접 재 료 비
A3 |  |  | 작업설, 부산물(△)
AS |  |  | [ 소 계 ]
B1 |  | 노 무 비 | 직 접 노 무 비
B2 |  |  | 간 접 노 무 비 |  | 직접노무비 * 12.2%
BS |  |  | [ 소 계 ]
C2 |  | 경 비 | 경 비
C3 |  |  | 가 설 비
C4 |  |  | 산 재 보 험 료 |  | 노무비 * 3.7%
C5 |  |  | 고 용 보 험 료 |  | 노무비 * 1.01%
C6 |  |  | 국민 건강 보험료 |  | 직접노무비 * 3.545%
C7 |  |  | 국민 연금 보험료 |  | 직접노무비 * 4.5%
CB |  |  | 노인장기요양보험료 |  | 건강보험료 * 12.81%
C8 |  |  | 퇴직 공제 부금비 |  | 직접노무비 * 2.3%
C9 |  |  | 품 질 관 리 비
CA |  |  | 산업안전보건관리비 |  | (재료비+직노) * 2.93%
CG |  |  | 기 타 경 비 |  | (재료비+노무비) * 5.8%
CH |  |  | 환 경 보 전 비 |  | (재료비+직노+산출경비) * 0.3%
CK |  |  | 하도급지급보증수수료 |  | (재료비+직노+산출경비) * 0%
CS |  |  | [ 소 계 ]
S1 | 계
D1 | 일 반 관 리 비 |  |  |  | 계 * 6%
D2 | 이 윤 |  |  |  | (노무비+경비+일반관리비) * 15%
D5 | 건설폐기물처리비
D8 | 철거공사 고재처리비
D9 | 공 급 가 액
DB | 부 가 가 치 세 |  |  |  | 공급가액 * 10%
DH | 도 급 액 |  |  |  | 천원미만절사
DK | 관급자설치관급자재비 |  |  |  | 천원미만절사
S2 | 총 공 사 비

## 공종별집계표
공 종 별 집 계 표
[ 제주의료원 화장실 환경개선공사 설계용역 ]
품 명 | 규 격 | 단위 | 수량 | 재 료 비 |  | 노 무 비 |  | 경 비 |  | 합 계 |  | 비 고 | 공종코드 | 변수 | 상위공종 | 공종구분 | 공종레벨 | 공종소계 | 원가계산서 연결금액
|  |  |  | 단 가 | 금 액 | 단 가 | 금 액 | 단 가 | 금 액 | 단 가 | 금 액
01 제주의료원 화장실 환경개선공사 설계용역 |  |  | 1 | [7 empty] | 0 |  | 01 |  |  |  | 1
0101 ● 공통가설공사 ● |  |  | 1 | [7 empty] | 0 |  | 0101 |  |  | 3 | 2 |  | 0
0102 ● 품질관리비 ● |  |  | 1 | [7 empty] | 0 |  | 0102 |  |  | 5 | 2 |  | 0
0103 ▶ 중앙화장실 ◀ |  |  | 1 | [7 empty] | 0 |  | 0103 |  | 01 |  | 2
010301 가 설 공 사 |  |  | 1 | [7 empty] | 0 |  | 010301 |  | 0103 |  | 3
010302 돌 공 사 |  |  | 1 | [7 empty] | 0 |  | 010302 |  | 0103 |  | 3
010303 타 일 공 사 |  |  | 1 | [7 empty] | 0 |  | 010303 |  | 0103 |  | 3
010304 목공사및수장공사 |  |  | 1 | [7 empty] | 0 |  | 010304 |  | 0103 |  | 3
010305 방 수 공 사 |  |  | 1 | [7 empty] | 0 |  | 010305 |  | 0103 |  | 3
010306 금 속 공 사 |  |  | 1 | [7 empty] | 0 |  | 010306 |  | 0103 |  | 3
010307 유 리 공 사 |  |  | 1 | [7 empty] | 0 |  | 010307 |  | 0103 |  | 3
010308 기 타 공 사 |  |  | 1 | [7 empty] | 0 |  | 010308 |  | 0103 |  | 3
010309 골 재 비 |  |  | 1 | [7 empty] | 0 |  | 010309 |  | 0103 |  | 3
010310 철 거 공 사 |  |  | 1 | [7 empty] | 0 |  | 010310 |  | 0103 |  | 3
010311 건설폐기물상차비 |  |  | 1 | [7 empty] | 0 |  | 010311 |  | 0103 |  | 3
010312 ● 건설폐기물처리비 ● |  |  | 1 | [7 empty] | 0 |  | 010312 |  |  | 6 | 3 |  | 0
010313 ● 철거공사 고재처리비 ● |  |  | 1 | [7 empty] | 0 |  | 010313 |  |  | 7 | 3 |  | 0
010314 ● 관 급 자 재 ● - 관급자설치 |  |  | 1 | [7 empty] | 0 |  | 010314 |  |  | 9 | 3 |  | 0
01031401 화장실칸막이 |  |  | 1 | [7 empty] | 0 |  | 01031401 |  | 010314 |  | 4
0104 ▶ 외래화장실 ◀ |  |  | 1 | [7 empty] | 0 |  | 0104 |  | 01 |  | 2
010401 가 설 공 사 |  |  | 1 | [7 empty] | 0 |  | 010401 |  | 0104 |  | 3
010402 조 적 공 사 |  |  | 1 | [7 empty] | 0 |  | 010402 |  | 0104 |  | 3
010403 돌 공 사 |  |  | 1 | [7 empty] | 0 |  | 010403 |  | 0104 |  | 3
010404 타 일 공 사 |  |  | 1 | [7 empty] | 0 |  | 010404 |  | 0104 |  | 3
010405 목공사및수장공사 |  |  | 1 | [7 empty] | 0 |  | 010405 |  | 0104 |  | 3
010406 방 수 공 사 |  |  | 1 | [7 empty] | 0 |  | 010406 |  | 0104 |  | 3
010407 금 속 공 사 |  |  | 1 | [7 empty] | 0 |  | 010407 |  | 0104 |  | 3
010408 미 장 공 사 |  |  | 1 | [7 empty] | 0 |  | 010408 |  | 0104 |  | 3
010409 창 호 공 사 |  |  | 1 | [7 empty] | 0 |  | 010409 |  | 0104 |  | 3
010410 유 리 공 사 |  |  | 1 | [7 empty] | 0 |  | 010410 |  | 0104 |  | 3
010411 칠 공 사 |  |  | 1 | [7 empty] | 0 |  | 010411 |  | 0104 |  | 3
010412 기 타 공 사 |  |  | 1 | [7 empty] | 0 |  | 010412 |  | 0104 |  | 3
010413 골 재 비 |  |  | 1 | [7 empty] | 0 |  | 010413 |  | 0104 |  | 3
010414 철 거 공 사 |  |  | 1 | [7 empty] | 0 |  | 010414 |  | 0104 |  | 3
010415 건설폐기물상차비 |  |  | 1 | [7 empty] | 0 |  | 010415 |  | 0104 |  | 3
010416 ● 건설폐기물처리비 ● |  |  | 1 | [7 empty] | 0 |  | 010416 |  |  | 6 | 3 |  | 0
010417 ● 철거공사 고재처리비 ● |  |  | 1 | [7 empty] | 0 |  | 010417 |  |  | 7 | 3 |  | 0
010418 ● 관 급 자 재 ● - 관급자설치 |  |  | 1 | [7 empty] | 0 |  | 010418 |  |  | 9 | 3 |  | 0
01041801 화장실칸막이 |  |  | 1 | [7 empty] | 0 |  | 01041801 |  | 010418 |  | 4
0105 ▶ 원무화장실 ◀ |  |  | 1 | [7 empty] | 0 |  | 0105 |  | 01 |  | 2
010501 가 설 공 사 |  |  | 1 | [7 empty] | 0 |  | 010501 |  | 0105 |  | 3
010502 돌 공 사 |  |  | 1 | [7 empty] | 0 |  | 010502 |  | 0105 |  | 3
010503 타 일 공 사 |  |  | 1 | [7 empty] | 0 |  | 010503 |  | 0105 |  | 3
010504 목공사및수장공사 |  |  | 1 | [7 empty] | 0 |  | 010504 |  | 0105 |  | 3
010505 방 수 공 사 |  |  | 1 | [7 empty] | 0 |  | 010505 |  | 0105 |  | 3
010506 금 속 공 사 |  |  | 1 | [7 empty] | 0 |  | 010506 |  | 0105 |  | 3
010507 미 장 공 사 |  |  | 1 | [7 empty] | 0 |  | 010507 |  | 0105 |  | 3
010508 창 호 공 사 |  |  | 1 | [7 empty] | 0 |  | 010508 |  | 0105 |  | 3
010509 유 리 공 사 |  |  | 1 | [7 empty] | 0 |  | 010509 |  | 0105 |  | 3
010510 칠 공 사 |  |  | 1 | [7 empty] | 0 |  | 010510 |  | 0105 |  | 3
010511 기 타 공 사 |  |  | 1 | [7 empty] | 0 |  | 010511 |  | 0105 |  | 3
010512 골 재 비 |  |  | 1 | [7 empty] | 0 |  | 010512 |  | 0105 |  | 3
010513 철 거 공 사 |  |  | 1 | [7 empty] | 0 |  | 010513 |  | 0105 |  | 3
010514 건설폐기물상차비 |  |  | 1 | [7 empty] | 0 |  | 010514 |  | 0105 |  | 3
010515 ● 건설폐기물처리비 ● |  |  | 1 | [7 empty] | 0 |  | 010515 |  |  | 6 | 3 |  | 0
010516 ● 철거공사 고재처리비 ● |  |  | 1 | [7 empty] | 0 |  | 010516 |  |  | 7 | 3 |  | 0
010517 ● 관 급 자 재 ● - 관급자설치 |  |  | 1 | [7 empty] | 0 |  | 010517 |  |  | 9 | 3 |  | 0
01051701 화장실칸막이 |  |  | 1 | [7 empty] | 0 |  | 01051701 |  | 010517 |  | 4
0106 ▶ 11병동화장실 ◀ |  |  | 1 | [7 empty] | 0 |  | 0106 |  | 01 |  | 2
010601 가 설 공 사 |  |  | 1 | [7 empty] | 0 |  | 010601 |  | 0106 |  | 3
010602 돌 공 사 |  |  | 1 | [7 empty] | 0 |  | 010602 |  | 0106 |  | 3
010603 타 일 공 사 |  |  | 1 | [7 empty] | 0 |  | 010603 |  | 0106 |  | 3
010604 목공사및수장공사 |  |  | 1 | [7 empty] | 0 |  | 010604 |  | 0106 |  | 3
010605 방 수 공 사 |  |  | 1 | [7 empty] | 0 |  | 010605 |  | 0106 |  | 3
010606 금 속 공 사 |  |  | 1 | [7 empty] | 0 |  | 010606 |  | 0106 |  | 3
010607 미 장 공 사 |  |  | 1 | [7 empty] | 0 |  | 010607 |  | 0106 |  | 3
010608 창 호 공 사 |  |  | 1 | [7 empty] | 0 |  | 010608 |  | 0106 |  | 3
010609 유 리 공 사 |  |  | 1 | [7 empty] | 0 |  | 010609 |  | 0106 |  | 3
010610 기 타 공 사 |  |  | 1 | [7 empty] | 0 |  | 010610 |  | 0106 |  | 3
010611 골 재 비 |  |  | 1 | [7 empty] | 0 |  | 010611 |  | 0106 |  | 3
010612 철 거 공 사 |  |  | 1 | [7 empty] | 0 |  | 010612 |  | 0106 |  | 3
010613 건설폐기물상차비 |  |  | 1 | [7 empty] | 0 |  | 010613 |  | 0106 |  | 3
010614 ● 건설폐기물처리비 ● |  |  | 1 | [7 empty] | 0 |  | 010614 |  |  | 6 | 3 |  | 0
010615 ● 철거공사 고재처리비 ● |  |  | 1 | [7 empty] | 0 |  | 010615 |  |  | 7 | 3 |  | 0
010616 ● 관 급 자 재 ● - 관급자설치 |  |  | 1 | [7 empty] | 0 |  | 010616 |  |  | 9 | 3 |  | 0
01061601 화장실칸막이 |  |  | 1 | [7 empty] | 0 |  | 01061601 |  | 010616 |  | 4
0107 ▶ 12병동화장실 ◀ |  |  | 1 | [7 empty] | 0 |  | 0107 |  | 01 |  | 2
010701 가 설 공 사 |  |  | 1 | [7 empty] | 0 |  | 010701 |  | 0107 |  | 3
010702 돌 공 사 |  |  | 1 | [7 empty] | 0 |  | 010702 |  | 0107 |  | 3
010703 타 일 공 사 |  |  | 1 | [7 empty] | 0 |  | 010703 |  | 0107 |  | 3
010704 목공사및수장공사 |  |  | 1 | [7 empty] | 0 |  | 010704 |  | 0107 |  | 3
010705 방 수 공 사 |  |  | 1 | [7 empty] | 0 |  | 010705 |  | 0107 |  | 3
010706 금 속 공 사 |  |  | 1 | [7 empty] | 0 |  | 010706 |  | 0107 |  | 3
010707 미 장 공 사 |  |  | 1 | [7 empty] | 0 |  | 010707 |  | 0107 |  | 3
010708 창 호 공 사 |  |  | 1 | [7 empty] | 0 |  | 010708 |  | 0107 |  | 3
010709 유 리 공 사 |  |  | 1 | [7 empty] | 0 |  | 010709 |  | 0107 |  | 3
010710 기 타 공 사 |  |  | 1 | [7 empty] | 0 |  | 010710 |  | 0107 |  | 3
010711 골 재 비 |  |  | 1 | [7 empty] | 0 |  | 010711 |  | 0107 |  | 3
010712 철 거 공 사 |  |  | 1 | [7 empty] | 0 |  | 010712 |  | 0107 |  | 3
010713 건설폐기물상차비 |  |  | 1 | [7 empty] | 0 |  | 010713 |  | 0107 |  | 3
010714 ● 건설폐기물처리비 ● |  |  | 1 | [7 empty] | 0 |  | 010714 |  |  | 6 | 3 |  | 0
010715 ● 철거공사 고재처리비 ● |  |  | 1 | [7 empty] | 0 |  | 010715 |  |  | 7 | 3 |  | 0
010716 ● 관 급 자 재 ● - 관급자설치 |  |  | 1 | [7 empty] | 0 |  | 010716 |  |  | 9 | 3 |  | 0
01071601 화장실칸막이 |  |  | 1 | [7 empty] | 0 |  | 01071601 |  | 010716 |  | 4
0108 ▶ 23병동화장실 ◀ |  |  | 1 | [7 empty] | 0 |  | 0108 |  | 01 |  | 2
010801 가 설 공 사 |  |  | 1 | [7 empty] | 0 |  | 010801 |  | 0108 |  | 3
010802 조 적 공 사 |  |  | 1 | [7 empty] | 0 |  | 010802 |  | 0108 |  | 3
010803 돌 공 사 |  |  | 1 | [7 empty] | 0 |  | 010803 |  | 0108 |  | 3
010804 타 일 공 사 |  |  | 1 | [7 empty] | 0 |  | 010804 |  | 0108 |  | 3
010805 목공사및수장공사 |  |  | 1 | [7 empty] | 0 |  | 010805 |  | 0108 |  | 3
010806 방 수 공 사 |  |  | 1 | [7 empty] | 0 |  | 010806 |  | 0108 |  | 3
010807 금 속 공 사 |  |  | 1 | [7 empty] | 0 |  | 010807 |  | 0108 |  | 3
010808 미 장 공 사 |  |  | 1 | [7 empty] | 0 |  | 010808 |  | 0108 |  | 3
010809 창 호 공 사 |  |  | 1 | [7 empty] | 0 |  | 010809 |  | 0108 |  | 3
010810 유 리 공 사 |  |  | 1 | [7 empty] | 0 |  | 010810 |  | 0108 |  | 3
010811 칠 공 사 |  |  | 1 | [7 empty] | 0 |  | 010811 |  | 0108 |  | 3
010812 기 타 공 사 |  |  | 1 | [7 empty] | 0 |  | 010812 |  | 0108 |  | 3
010813 골 재 비 |  |  | 1 | [7 empty] | 0 |  | 010813 |  | 0108 |  | 3
010814 철 거 공 사 |  |  | 1 | [7 empty] | 0 |  | 010814 |  | 0108 |  | 3
010815 건설폐기물상차비 |  |  | 1 | [7 empty] | 0 |  | 010815 |  | 0108 |  | 3
010816 ● 건설폐기물처리비 ● |  |  | 1 | [7 empty] | 0 |  | 010816 |  |  | 6 | 3 |  | 0
010817 ● 철거공사 고재처리비 ● |  |  | 1 | [7 empty] | 0 |  | 010817 |  |  | 7 | 3 |  | 0
010818 ● 관 급 자 재 ● - 관급자설치 |  |  | 1 | [7 empty] | 0 |  | 010818 |  |  | 9 | 3 |  | 0
01081801 화장실칸막이 |  |  | 1 | [7 empty] | 0 |  | 01081801 |  | 010818 |  | 4
0109 ▶ 중앙홀화장실 ◀ |  |  | 1 | [7 empty] | 0 |  | 0109 |  | 01 |  | 2
010901 가 설 공 사 |  |  | 1 | [7 empty] | 0 |  | 010901 |  | 0109 |  | 3
010902 조 적 공 사 |  |  | 1 | [7 empty] | 0 |  | 010902 |  | 0109 |  | 3
010903 돌 공 사 |  |  | 1 | [7 empty] | 0 |  | 010903 |  | 0109 |  | 3
010904 타 일 공 사 |  |  | 1 | [7 empty] | 0 |  | 010904 |  | 0109 |  | 3
010905 목공사및수장공사 |  |  | 1 | [7 empty] | 0 |  | 010905 |  | 0109 |  | 3
010906 방 수 공 사 |  |  | 1 | [7 empty] | 0 |  | 010906 |  | 0109 |  | 3
010907 금 속 공 사 |  |  | 1 | [7 empty] | 0 |  | 010907 |  | 0109 |  | 3
010908 유 리 공 사 |  |  | 1 | [7 empty] | 0 |  | 010908 |  | 0109 |  | 3
010909 기 타 공 사 |  |  | 1 | [7 empty] | 0 |  | 010909 |  | 0109 |  | 3
010910 골 재 비 |  |  | 1 | [7 empty] | 0 |  | 010910 |  | 0109 |  | 3
010911 철 거 공 사 |  |  | 1 | [7 empty] | 0 |  | 010911 |  | 0109 |  | 3
010912 건설폐기물상차비 |  |  | 1 | [7 empty] | 0 |  | 010912 |  | 0109 |  | 3
010913 ● 건설폐기물처리비 ● |  |  | 1 | [7 empty] | 0 |  | 010913 |  |  | 6 | 3 |  | 0
010914 ● 철거공사 고재처리비 ● |  |  | 1 | [7 empty] | 0 |  | 010914 |  |  | 7 | 3 |  | 0
010915 ● 관 급 자 재 ● - 관급자설치 |  |  | 1 | [7 empty] | 0 |  | 010915 |  |  | 9 | 3 |  | 0
01091501 화장실칸막이 |  |  | 1 | [7 empty] | 0 |  | 01091501 |  | 010915 |  | 4
0110 ▶ 홀화장실 ◀ |  |  | 1 | [7 empty] | 0 |  | 0110 |  | 01 |  | 2
011001 가 설 공 사 |  |  | 1 | [7 empty] | 0 |  | 011001 |  | 0110 |  | 3
011002 조 적 공 사 |  |  | 1 | [7 empty] | 0 |  | 011002 |  | 0110 |  | 3
011003 돌 공 사 |  |  | 1 | [7 empty] | 0 |  | 011003 |  | 0110 |  | 3
011004 타 일 공 사 |  |  | 1 | [7 empty] | 0 |  | 011004 |  | 0110 |  | 3
011005 목공사및수장공사 |  |  | 1 | [7 empty] | 0 |  | 011005 |  | 0110 |  | 3
011006 방 수 공 사 |  |  | 1 | [7 empty] | 0 |  | 011006 |  | 0110 |  | 3
011007 금 속 공 사 |  |  | 1 | [7 empty] | 0 |  | 011007 |  | 0110 |  | 3
011008 유 리 공 사 |  |  | 1 | [7 empty] | 0 |  | 011008 |  | 0110 |  | 3
011009 기 타 공 사 |  |  | 1 | [7 empty] | 0 |  | 011009 |  | 0110 |  | 3
011010 골 재 비 |  |  | 1 | [7 empty] | 0 |  | 011010 |  | 0110 |  | 3
011011 철 거 공 사 |  |  | 1 | [7 empty] | 0 |  | 011011 |  | 0110 |  | 3
011012 건설폐기물상차비 |  |  | 1 | [7 empty] | 0 |  | 011012 |  | 0110 |  | 3
011013 ● 건설폐기물처리비 ● |  |  | 1 | [7 empty] | 0 |  | 011013 |  |  | 6 | 3 |  | 0
011014 ● 철거공사 고재처리비 ● |  |  | 1 | [7 empty] | 0 |  | 011014 |  |  | 7 | 3 |  | 0
011015 ● 관 급 자 재 ● - 관급자설치 |  |  | 1 | [7 empty] | 0 |  | 011015 |  |  | 9 | 3 |  | 0
01101501 화장실칸막이 |  |  | 1 | [7 empty] | 0 |  | 01101501 |  | 011015 |  | 4
0111 ▶ 기계설비공사 ◀ |  |  | 1 | [7 empty] | 0 |  | 0111 |  | 01 |  | 2
011101 급수,급탕 배관 설치공사 |  |  | 1 | [7 empty] | 0 |  | 011101 |  | 0111 |  | 3
011102 오,배수 배관 설치공사 |  |  | 1 | [7 empty] | 0 |  | 011102 |  | 0111 |  | 3
[ 합 계 ] | [10 empty] | 0

## 공종별내역서
[ 제주의료원 화장실 환경개선공사 설계용역 ]
품 명 | 규 격 | 단위 | 수량 | 재 료 비 |  | 노 무 비 |  | 경 비 |  | 합 계 |  | 비 고 | 품목코드 | 변수 | 설정 | 공종코드 | 일위 | 단산 | 자재 | 손료적용 | 손료저장 | 적용율 | JUK1 | JUK2 | JUK3 | JUK4 | JUK5 | JUK6 | JUK7 | JUK8 | JUK9 | JUK10 | JUK11 | JUK12 | JUK13 | JUK14 | JUK15 | JUK16 | JUK17 | JUK18 | JUK19 | JUK20 | 자재구분 | 공종구분 | 공종레벨 | 공종+자재 | 고유번호
|  |  |  | 단 가 | 금 액 | 단 가 | 금 액 | 단 가 | 금 액 | 단 가 | 금 액
0101 ● 공통가설공사 ●
콘테이너형 품질시험실 설치 및 해체 | 3.0*9.0m, 3개월 | 개소 | 1
[ 합 계 ]
0102 ● 품질관리비 ●
콘크리트벽돌 - 사업자용 | 겉모양 | 회 | 1
도자기질타일 - 사업자용 | 겉모양 및 치수(모자이크타일 제외) | 회 | 3
도자기질 타일시멘트 - 사업자용 | 압축강도 | 회 | 3
석고보드 - 사업자용 | 석고보드 / 겉모양, 치수 | 회 | 1
시멘트계 액체형 방수재 - 사업자용 | 안정성 | 회 | 1
포틀랜드시멘트 - 사업자용 | 압축강도 | 회 | 1
품질관리활동비 | 합계의 10% | 식 | 1
[ 합 계 ]
010301 가 설 공 사
건축물 현장정리 | 수리, 옥내외 청소, 준공청소 등 | M2 | 36.06
가설칸막이 벽체 설치 및 해체 | 목재틀45*45@600*600,합판2.7mm | M2 | 23.25
[ 합 계 ]
010302 돌 공 사
인조대리석 세면대(W:600) | 아연도각관 50*50*1.6T 보강 포함 | M | 4.03
인조대리석 두겁대(습식) | W:150*20mm, 모르타르 30mm | M | 4.25
[ 합 계 ]
010303 타 일 공 사
타일 압착 붙이기(바탕 15mm+압 6mm) - 도기질 | 벽, 600*300(타일C, 백색줄눈) | M2 | 94.59
타일 압착 붙이기(바탕 24mm+압 5mm) - 포세린 | 바닥, 600*600(타일C, 백색줄눈) | M2 | 35.42
[ 합 계 ]
010304 목공사및수장공사
열경화성수지천장재 - 틀 포함 시공도 | 열경화성수지천장재(난연3급), SMC, 1.2*300*300mm | M2 | 36.06
템바보드 설치 | 벽체, 9.0t, 빗각모양 | M2 | 6.37
템바보드 설치 | 벽체, 15.0t, 반달모양 | M2 | 4.7
[ 합 계 ]
010305 방 수 공 사
시멘트 액체방수 바름 - 바탕 포함 | 바닥 | M2 | 35.42
시멘트 액체방수 바름 - 바탕 포함 | 수직부 | M2 | 24.3
[ 합 계 ]
010306 금 속 공 사
타일용 코너비드 설치 | AL, 10*16mm | M | 23.4
알루미늄 루버 - 시공도 | AL, ㅁ-30*150*2.0t, 지정시트지 부착 | M | 15.6
조명틀 설치 | L:600, T1.2 철판 위 조합페인트 + ㄱ형강 30*30, 2줄 | M | 3.98
조명틀 설치 | L:390, T1.2 철판 위 반사페인트 | M | 3.98
공틀 설치 | 1.6t 철판, 320*10, 도장 및 코킹 포함 | M | 10.8
스테인리스재료분리대 | 바닥, W30*H20*1.5t | M | 2
알루미늄재료분리대 | 벽, L:320*2.0t | M | 10.8
AL몰딩 설치 | ㄷ형, 15*30*15*1.0mm | M | 42.5
[ 합 계 ]
010307 유 리 공 사
방습거울설치 - STS 1.5mm | 5mm, 틀 포함 | M2 | 2.88
[ 합 계 ]
010308 기 타 공 사
환풍기 설치 | 원형PAN, ∮250, Steel | EA | 8
휴지걸이 | SUS제 | 개 | 8
위생용품수거함 설치 |  | 개 | 4
페이퍼타올기 설치 | 750*300*140 | 개 | 4
도기세면기 설치 | 백색, 자동폽업, 벽붙이트랩, 조절가랑, 수전 포함 | 개 | 4
소변기 설치 | 백색, 전기식 | 개 | 4
대변기 설치 | 백색, F/V, 고급시트, 정심, 스퍼트, 급수관 포함 | 개 | 8
[ 합 계 ]
010309 골 재 비
모래 | 모래, 제주, 도착도 | M3 | 3.36
시멘트 | 40kg, 제주 | 포 | 46
[ 합 계 ]
010310 철 거 공 사
목재문 철거 |  | M2 | 4.4
방습거울철거 |  | M2 | 6.8
대변기 철거 |  | EA | 8
소변기 철거 |  | EA | 5
페이퍼타올 철거 |  | EA | 2
세면대 철거 |  | M | 3.98
세면기 철거 |  | EA | 4
알루미늄천장재 철거 |  | M2 | 36.06
몰딩 철거 |  | M | 42.5
환풍기 철거 |  | 개소 | 8
휴지걸이 철거 |  | 개소 | 8
위생용품수거함 철거 |  | 개소 | 4
잡철물 철거(인력) | 아세틸렌사용, 뒷정리 포함 | TON | 0.01
경량천장철골틀 해체 |  | M2 | 36.06
화장실칸막이 철거 |  | M2 | 32.91
타일 해체 | 떠붙이기 | M2 | 106.1
타일 해체 | 압착붙이기, 접착붙이기 | M2 | 36.06
석재 해체 | 붙임몰탈포함 | M2 | 0.64
[ 합 계 ]
010311 건설폐기물상차비
건설폐재류 상차비 |  | TON | 8.34
혼합건설폐기물 상차비 | (매립지반입대상 폐기물 포함) | TON | 0.46
[ 합 계 ]
010312 ● 건설폐기물처리비 ●
건설폐기물처리비-중간처리 | 건설폐재류 | TON | 7.83
건설폐기물처리비-중간처리 | 폐타일 | TON | 0.51
건설폐기물처리비-중간처리 | 폐목재 | TON | 0.09
건설폐기물처리비-중간처리 | 혼합폐기물 | TON | 0.28
건설폐기물처리비-중간처리 | 거울유리 | TON | 0.08
건설폐재류 운반비 | 24톤 덤프트럭, 30km | TON | 8.34
혼합건설폐기물 운반비 | 24톤 암롤트럭, 30km | TON | 0.46
[ 합 계 ]
010313 ● 철거공사 고재처리비 ●
철거고재 | 고철 | kg | -121.15
철거고재 | 스텐레스 | kg | -1.19
철거고재 | 알루미늄 | kg | -55.56
[ 합 계 ]
01031401 화장실칸막이
화장실칸막이 식별번호:23664300 |  | M2 | 42.6
세면대하부장 식별번호:23889278 |  | M | 4.09
소변기칸막이 식별번호:23664305 |  | EA | 4
조달수수료 | 주재료비의 0.54% | 식 | 1
[ 합 계 ]
010401 가 설 공 사
건축물 현장정리 | 수리, 옥내외 청소, 준공청소 등 | M2 | 38.37
가설칸막이 벽체 설치 및 해체 | 목재틀45*45@600*600,합판2.7mm | M2 | 23.13
[ 합 계 ]
010402 조 적 공 사
콘크리트벽돌 | 콘크리트벽돌, 190*57*90mm, 제주, C종2급 | 매 | 867
0.5B 벽돌쌓기 | 3.6m 이하 | M2 | 11
[ 합 계 ]
010403 돌 공 사
세면대 제작 및 설치 | 아연도각관 25*25*1.6T, 9mm 합판 위 포세린타일, 1.2m | M | 3.54
인조대리석 두겁대(습식) | W:150*20mm, 모르타르 30mm | M | 3.35
[ 합 계 ]
010404 타 일 공 사
장애인용 점자블럭 | 피스접착, 7.0*300*300 | EA | 2
타일 압착 붙이기(바탕 15mm+압 6mm) - 도기질 | 벽, 600*300(타일C, 백색줄눈) | M2 | 123.38
타일 압착 붙이기(바탕 24mm+압 5mm) - 포세린 | 바닥, 600*600(타일C, 백색줄눈) | M2 | 4.22
[ 합 계 ]
010405 목공사및수장공사
열경화성수지천장재 - 틀 포함 시공도 | 열경화성수지천장재(난연3급), SMC, 1.2*300*300mm | M2 | 4.22
CRC보드 설치 | 벽, 2겹 붙임, 4.5t CRC보드 | M2 | 4.27
석고판 설치(나사고정) | 천장, 2겹 붙임, 9.5t 석고보드 | M2 | 34.15
템바보드 설치 | 벽체, 9.0t, 빗각모양 | M2 | 4.27
[ 합 계 ]
010406 방 수 공 사
시멘트 액체방수 바름 - 바탕 포함 | 바닥 | M2 | 4.22
시멘트 액체방수 바름 - 바탕 포함 | 수직부 | M2 | 28.72
[ 합 계 ]
010407 금 속 공 사
장애인 안전손잡이 | Ø32 상하회전형손잡이 | EA | 3
장애인 안전손잡이 | Ø32 L형수직손잡이, 벽부형 | EA | 1
타일용 코너비드 설치 | AL, 10*16mm | M | 26
케이싱비드 설치 | 아연도, 12.7mm | M | 14.73
경량철골천정틀 설치 | M-BAR, H:1m미만. 인써트 유 | M2 | 34.15
공틀 설치 | 1.6t 철판, 40*15, 도장 및 코킹 포함 | M | 25.6
AL몰딩 설치 | W형, 15*15*15*15*1.0mm | M | 43.6
AL몰딩 설치 | ㄷ형, 15*30*15*1.0mm | M | 8.32
화장실점자안내판 | 고급형125*125 | 장 | 1
[ 합 계 ]
010408 미 장 공 사
창호주위 모르타르 충전 |  | M | 7.11
[ 합 계 ]
010409 창 호 공 사
PD01[행거도어] | 1.000 x 2.300 = 2.300 | EA | 2
SSD01[장애인화장실자동문] | 2.250 x 2.530 = 2.555 | EA | 1
[ 합 계 ]
010410 유 리 공 사
방습거울설치 - STS 1.5mm | 5mm, 틀 포함 | M2 | 3.42
[ 합 계 ]
010411 칠 공 사
바탕만들기+수성페인트 롤러칠 | 내천장 2회, G.B.면 줄퍼티, 친환경 | M2 | 34.15
[ 합 계 ]
010412 기 타 공 사
영유아 거치대 설치 |  | 개 | 1
환풍기 설치 | 원형PAN, ∮250, Steel | EA | 6
휴지걸이 | SUS제 | 개 | 6
위생용품수거함 설치 |  | 개 | 2
페이퍼타올기 설치 | 750*300*140 | 개 | 4
도기세면기 설치 / 장애인화장실 | 백색, 자동폽업, 벽붙이트랩, 조절가랑, 수전 포함 | 개 | 1
소변기 설치 | 백색, 전기식 | 개 | 4
대변기 설치 | 백색, F/V, 고급시트, 정심, 스퍼트, 급수관 포함 | 개 | 5
장애인용 대변기 설치 | 백색, F/V, 등받이, 고급시트, 정심, 스퍼트, 급수관 포함 | 개 | 1
청소용 수채 설치 | 백색, S트랩, 수도꼭지 포함 | 개 | 1
[ 합 계 ]
010413 골 재 비
모래 | 모래, 제주, 도착도 | M3 | 2.8
시멘트 | 40kg, 제주 | 포 | 35
[ 합 계 ]
010414 철 거 공 사
철재 창,문 철거 |  | M2 | 5.67
목재문 철거 |  | M2 | 1.46
방습거울철거 |  | M2 | 6.73
대변기 철거 |  | EA | 6
소변기 철거 |  | EA | 4
청소용수채 철거 |  | EA | 1
페이퍼타올 철거 |  | EA | 2
세면대 철거 |  | M | 3.54
세면기 철거 |  | EA | 5
각종 가구 철거 |  | M | 3.54
알루미늄천장재 철거 |  | M2 | 38.18
몰딩 철거 |  | M | 51.76
환풍기 철거 |  | 개소 | 6
휴지걸이 철거 |  | 개소 | 5
위생용품수거함 철거 |  | 개소 | 2
안전 손잡이 철거 |  | M | 1.16
경량천장철골틀 해체 |  | M2 | 38.18
화장실칸막이 철거 |  | M2 | 23.07
타일 해체 | 떠붙이기 | M2 | 119.9
석재 해체 | 붙임몰탈포함 | M2 | 9.77
[ 합 계 ]
010415 건설폐기물상차비
건설폐재류 상차비 |  | TON | 7.6
혼합건설폐기물 상차비 | (매립지반입대상 폐기물 포함) | TON | 0.39
[ 합 계 ]
010416 ● 건설폐기물처리비 ●
건설폐기물처리비-중간처리 | 건설폐재류 | TON | 7.19
건설폐기물처리비-중간처리 | 폐타일 | TON | 0.41
건설폐기물처리비-중간처리 | 혼합폐기물 | TON | 0.3
건설폐기물처리비-중간처리 | 거울유리 | TON | 0.08
건설폐재류 운반비 | 24톤 덤프트럭, 30km | TON | 7.6
혼합건설폐기물 운반비 | 24톤 암롤트럭, 30km | TON | 0.39
[ 합 계 ]
010417 ● 철거공사 고재처리비 ●
철거고재 | 고철 | kg | -394.62
철거고재 | 알루미늄 | kg | -59.92
[ 합 계 ]
01041801 화장실칸막이
화장실칸막이 식별번호:23664300 |  | M2 | 30.8
세면대하부장 식별번호:23889278 |  | M | 3.54
소변기칸막이 식별번호:23664305 |  | EA | 3
조달수수료 | 관급자재비의 0.54% | 식 | 1
[ 합 계 ]
010501 가 설 공 사
건축물 현장정리 | 수리, 옥내외 청소, 준공청소 등 | M2 | 19.7
가설칸막이 벽체 설치 및 해체 | 목재틀45*45@600*600,합판2.7mm | M2 | 19.25
[ 합 계 ]
010502 돌 공 사
세면대 제작 및 설치 | 아연도각관 25*25*1.6T, 9mm 합판 위 포세린타일, 1.2m | M | 2.66
인조대리석 두겁대(습식) | W:150*20mm, 모르타르 30mm | M | 1.73
[ 합 계 ]
010503 타 일 공 사
장애인용 점자블럭 | 피스접착, 7.0*300*300 | EA | 2
타일 압착 붙이기(바탕 15mm+압 6mm) - 도기질 | 벽, 600*300(타일C, 백색줄눈) | M2 | 86.18
타일 압착 붙이기(바탕 24mm+압 5mm) - 포세린 | 바닥, 600*600(타일C, 백색줄눈) | M2 | 4.8
[ 합 계 ]
010504 목공사및수장공사
열경화성수지천장재 - 틀 포함 시공도 | 열경화성수지천장재(난연3급), SMC, 1.2*300*300mm | M2 | 4.8
목재문 보수 | PVC 시트 보수 | M2 | 5.97
CRC보드 설치 | 벽, 2겹 붙임, 4.5t CRC보드 | M2 | 1.67
석고판 설치(나사고정) | 천장, 2겹 붙임, 9.5t 석고보드 | M2 | 14.9
템바보드 설치 | 벽체, 15.0t, 반달모양 | M2 | 1.67
[ 합 계 ]
010505 방 수 공 사
시멘트 액체방수 바름 - 바탕 포함 | 바닥 | M2 | 4.8
시멘트 액체방수 바름 - 바탕 포함 | 수직부 | M2 | 19.26
[ 합 계 ]
010506 금 속 공 사
장애인 안전손잡이 | Ø32 상하회전형손잡이 | EA | 3
장애인 안전손잡이 | Ø32 L형수직손잡이, 벽부형 | EA | 1
타일용 코너비드 설치 | AL, 10*16mm | M | 10.4
케이싱비드 설치 | 아연도, 12.7mm | M | 2.79
경량철골천정틀 설치 | M-BAR, H:1m미만. 인써트 유 | M2 | 14.9
조명틀 설치 | L:600, T1.2 철판 위 조합페인트 + ㄱ형강 30*30, 2줄 | M | 1.6
조명틀 설치 | L:390, T1.2 철판 위 반사페인트 | M | 1.6
공틀 설치 | 1.6t 철판, 30*15, 도장 및 코킹 포함 | M | 12.8
AL몰딩 설치 | W형, 15*15*15*15*1.0mm | M | 27.55
AL몰딩 설치 | ㄷ형, 15*30*15*1.0mm | M | 8.8
화장실점자안내판 | 고급형125*125 | 장 | 1
[ 합 계 ]
010507 미 장 공 사
창호주위 모르타르 충전 |  | M | 7.31
[ 합 계 ]
010508 창 호 공 사
SSD01[장애인화장실자동문] | 2.250 x 2.530 = 2.555 | EA | 1
[ 합 계 ]
010509 유 리 공 사
방습거울설치 - STS 1.5mm | 5mm, 틀 포함 | M2 | 2.94
[ 합 계 ]
010510 칠 공 사
바탕만들기+수성페인트 롤러칠 | 내천장 2회, G.B.면 줄퍼티, 친환경 | M2 | 14.9
[ 합 계 ]
010511 기 타 공 사
영유아 거치대 설치 |  | 개 | 1
환풍기 설치 | 원형PAN, ∮250, Steel | EA | 3
휴지걸이 | SUS제 | 개 | 3
위생용품수거함 설치 |  | 개 | 1
페이퍼타올기 설치 | 750*300*140 | 개 | 3
도기세면기 설치 / 장애인화장실 | 백색, 자동폽업, 벽붙이트랩, 조절가랑, 수전 포함 | 개 | 1
소변기 설치 | 백색, 전기식 | 개 | 2
대변기 설치 | 백색, F/V, 고급시트, 정심, 스퍼트, 급수관 포함 | 개 | 2
장애인용 대변기 설치 | 백색, F/V, 등받이, 고급시트, 정심, 스퍼트, 급수관 포함 | 개 | 1
[ 합 계 ]
010512 골 재 비
모래 | 모래, 제주, 도착도 | M3 | 1.88
시멘트 | 40kg, 제주 | 포 | 24
[ 합 계 ]
010513 철 거 공 사
철재 창,문 철거 |  | M2 | 5.67
목재문 철거 |  | M2 | 0.73
방습거울철거 |  | M2 | 3.42
대변기 철거 |  | EA | 3
소변기 철거 |  | EA | 2
페이퍼타올 철거 |  | EA | 2
세면대 철거 |  | M | 2.66
세면기 철거 |  | EA | 4
각종 가구 철거 |  | M | 2.66
알루미늄천장재 철거 |  | M2 | 19.52
몰딩 철거 |  | M | 36.15
환풍기 철거 |  | 개소 | 3
휴지걸이 철거 |  | 개소 | 2
위생용품수거함 철거 |  | 개소 | 1
안전 손잡이 철거 |  | M | 1.25
경량천장철골틀 해체 |  | M2 | 19.52
화장실칸막이 철거 |  | M2 | 5.85
타일 해체 | 떠붙이기 | M2 | 81.79
석재 해체 | 붙임몰탈포함 | M2 | 7.5
[ 합 계 ]
010514 건설폐기물상차비
건설폐재류 상차비 |  | TON | 5.24
혼합건설폐기물 상차비 | (매립지반입대상 폐기물 포함) | TON | 0.17
[ 합 계 ]
010515 ● 건설폐기물처리비 ●
건설폐기물처리비-중간처리 | 건설폐재류 | TON | 5.02
건설폐기물처리비-중간처리 | 폐타일 | TON | 0.22
건설폐기물처리비-중간처리 | 혼합폐기물 | TON | 0.13
건설폐기물처리비-중간처리 | 거울유리 | TON | 0.04
건설폐재류 운반비 | 24톤 덤프트럭, 30km | TON | 5.24
혼합건설폐기물 운반비 | 24톤 암롤트럭, 30km | TON | 0.17
[ 합 계 ]
010516 ● 철거공사 고재처리비 ●
철거고재 | 고철 | kg | -331.95
철거고재 | 알루미늄 | kg | -32.21
[ 합 계 ]
01051701 화장실칸막이
화장실칸막이 식별번호:23664300 |  | M2 | 7.1
세면대하부장 식별번호:23889278 |  | M | 2.8
소변기칸막이 식별번호:23664305 |  | EA | 1
조달수수료 | 관급자재비의 0.54% | 식 | 1
[ 합 계 ]
010601 가 설 공 사
건축물 현장정리 | 수리, 옥내외 청소, 준공청소 등 | M2 | 17.98
가설칸막이 벽체 설치 및 해체 | 목재틀45*45@600*600,합판2.7mm | M2 | 23
[ 합 계 ]
010602 돌 공 사
세면대 제작 및 설치 | 아연도각관 25*25*1.6T, 9mm 합판 위 포세린타일, 1.2m | M | 2.18
인조대리석 두겁대(습식) | W:150*20mm, 모르타르 30mm | M | 1.38
[ 합 계 ]
010603 타 일 공 사
타일 압착 붙이기(바탕 15mm+압 6mm) - 도기질 | 벽, 600*300(타일C, 백색줄눈) | M2 | 58.98
타일 압착 붙이기(바탕 15mm+압 6mm) - 템바타일 | 벽, 300*600(타일C, 백색줄눈) | M2 | 4
타일 압착 붙이기(바탕 24mm+압 5mm) - 포세린 | 바닥, 600*600(타일C, 백색줄눈) | M2 | 17.81
[ 합 계 ]
010604 목공사및수장공사
열경화성수지천장재 - 틀 포함 시공도 | 열경화성수지천장재(난연3급), SMC, 1.2*300*300mm | M2 | 17.98
템바보드 설치 | 벽체, 15.0t, 반달모양 | M2 | 1.52
[ 합 계 ]
010605 방 수 공 사
시멘트 액체방수 바름 - 바탕 포함 | 바닥 | M2 | 17.81
시멘트 액체방수 바름 - 바탕 포함 | 수직부 | M2 | 14.7
[ 합 계 ]
010606 금 속 공 사
타일용 코너비드 설치 | AL, 10*16mm | M | 11.9
조명틀 설치 | L:600, T1.2 철판 위 조합페인트 + ㄱ형강 30*30, 2줄 | M | 2.3
조명틀 설치 | L:390, T1.2 철판 위 반사페인트 | M | 2.3
AL몰딩 설치 | ㄷ형, 15*30*15*1.0mm | M | 26.5
[ 합 계 ]
010607 미 장 공 사
창호주위 모르타르 충전 |  | M | 10.8
[ 합 계 ]
010608 창 호 공 사
WD02[합성수지문,편개,창호철물] | 1.000 x 2.200 = 2.200 | EA | 2
[ 합 계 ]
010609 유 리 공 사
방습거울설치 - STS 1.5mm | 5mm, 틀 포함 | M2 | 1.2
[ 합 계 ]
010610 기 타 공 사
환풍기 설치 | 원형PAN, ∮250, Steel | EA | 3
휴지걸이 | SUS제 | 개 | 3
위생용품수거함 설치 |  | 개 | 2
핸드타월 설치 |  | 개 | 2
소변기 설치 | 백색, 전기식 | 개 | 1
대변기 설치 | 백색, F/V, 고급시트, 정심, 스퍼트, 급수관 포함 | 개 | 3
[ 합 계 ]
010611 골 재 비
모래 | 모래, 제주, 도착도 | M3 | 2.03
시멘트 | 40kg, 제주 | 포 | 27
[ 합 계 ]
010612 철 거 공 사
목재문 철거 |  | M2 | 4.4
방습거울철거 |  | M2 | 3.74
대변기 철거 |  | EA | 3
소변기 철거 |  | EA | 2
안전손잡이 철거 |  | EA | 4
페이퍼타올 철거 |  | EA | 2
세면대 철거 |  | M | 2.18
세면기 철거 |  | EA | 2
알루미늄천장재 철거 |  | M2 | 17.98
몰딩 철거 |  | M | 26.5
환풍기 철거 |  | 개소 | 3
휴지걸이 철거 |  | 개소 | 3
위생용품수거함 철거 |  | 개소 | 2
벽돌벽 컷팅 |  | M | 1.5
경량천장철골틀 해체 |  | M2 | 17.98
조적벽 해체 | H=3.6m 이하 | M3 | 0.05
화장실칸막이 철거 |  | M2 | 12.58
타일 해체 | 떠붙이기 | M2 | 64.7
타일 해체 | 압착붙이기, 접착붙이기 | M2 | 17.98
석재 해체 | 붙임몰탈포함 | M2 | 0.17
[ 합 계 ]
010613 건설폐기물상차비
건설폐재류 상차비 |  | TON | 4.78
혼합건설폐기물 상차비 | (매립지반입대상 폐기물 포함) | TON | 0.32
[ 합 계 ]
010614 ● 건설폐기물처리비 ●
건설폐기물처리비-중간처리 | 건설폐재류 | TON | 4.58
건설폐기물처리비-중간처리 | 폐타일 | TON | 0.2
건설폐기물처리비-중간처리 | 폐목재 | TON | 0.15
건설폐기물처리비-중간처리 | 혼합폐기물 | TON | 0.12
건설폐기물처리비-중간처리 | 거울유리 | TON | 0.05
건설폐재류 운반비 | 24톤 덤프트럭, 30km | TON | 4.78
혼합건설폐기물 운반비 | 24톤 암롤트럭, 30km | TON | 0.32
[ 합 계 ]
010615 ● 철거공사 고재처리비 ●
철거고재 | 고철 | kg | -60.4
철거고재 | 스텐레스 | kg | -12
철거고재 | 알루미늄 | kg | -28.56
[ 합 계 ]
01061601 화장실칸막이
화장실칸막이 식별번호:23664300 |  | M2 | 10
접이식칸막이 식별번호:23664303 |  | SET | 3
세면대하부장 식별번호:23889278 |  | M | 2.2
조달수수료 | 관급자재비의 0.54% | 식 | 1
[ 합 계 ]
010701 가 설 공 사
건축물 현장정리 | 수리, 옥내외 청소, 준공청소 등 | M2 | 17.98
가설칸막이 벽체 설치 및 해체 | 목재틀45*45@600*600,합판2.7mm | M2 | 23
[ 합 계 ]
010702 돌 공 사
세면대 제작 및 설치 | 아연도각관 25*25*1.6T, 9mm 합판 위 포세린타일, 1.2m | M | 2.18
인조대리석 두겁대(습식) | W:150*20mm, 모르타르 30mm | M | 1.38
[ 합 계 ]
010703 타 일 공 사
타일 압착 붙이기(바탕 15mm+압 6mm) - 도기질 | 벽, 600*300(타일C, 백색줄눈) | M2 | 59.14
타일 압착 붙이기(바탕 15mm+압 6mm) - 템바타일 | 벽, 300*600(타일C, 백색줄눈) | M2 | 4
타일 압착 붙이기(바탕 24mm+압 5mm) - 포세린 | 바닥, 600*600(타일C, 백색줄눈) | M2 | 17.81
[ 합 계 ]
010704 목공사및수장공사
열경화성수지천장재 - 틀 포함 시공도 | 열경화성수지천장재(난연3급), SMC, 1.2*300*300mm | M2 | 17.98
템바보드 설치 | 벽체, 15.0t, 반달모양 | M2 | 1.52
[ 합 계 ]
010705 방 수 공 사
시멘트 액체방수 바름 - 바탕 포함 | 바닥 | M2 | 17.81
시멘트 액체방수 바름 - 바탕 포함 | 수직부 | M2 | 14.7
[ 합 계 ]
010706 금 속 공 사
타일용 코너비드 설치 | AL, 10*16mm | M | 11.9
조명틀 설치 | L:600, T1.2 철판 위 조합페인트 + ㄱ형강 30*30, 2줄 | M | 2.18
조명틀 설치 | L:390, T1.2 철판 위 반사페인트 | M | 2.18
AL몰딩 설치 | ㄷ형, 15*30*15*1.0mm | M | 26.5
[ 합 계 ]
010707 미 장 공 사
창호주위 모르타르 충전 |  | M | 10.8
[ 합 계 ]
010708 창 호 공 사
WD02[합성수지문,편개,창호철물] | 1.000 x 2.200 = 2.200 | EA | 2
[ 합 계 ]
010709 유 리 공 사
방습거울설치 - STS 1.5mm | 5mm, 틀 포함 | M2 | 1.2
[ 합 계 ]
010710 기 타 공 사
환풍기 설치 | 원형PAN, ∮250, Steel | EA | 3
휴지걸이 | SUS제 | 개 | 3
위생용품수거함 설치 |  | 개 | 2
핸드타월 설치 |  | 개 | 2
소변기 설치 | 백색, 전기식 | 개 | 1
대변기 설치 | 백색, F/V, 고급시트, 정심, 스퍼트, 급수관 포함 | 개 | 3
[ 합 계 ]
010711 골 재 비
모래 | 모래, 제주, 도착도 | M3 | 2.03
시멘트 | 40kg, 제주 | 포 | 27
[ 합 계 ]
010712 철 거 공 사
목재문 철거 |  | M2 | 4.4
방습거울철거 |  | M2 | 3.74
대변기 철거 |  | EA | 3
소변기 철거 |  | EA | 2
안전손잡이 철거 |  | EA | 6
페이퍼타올 철거 |  | EA | 2
세면대 철거 |  | M | 2.18
세면기 철거 |  | EA | 2
알루미늄천장재 철거 |  | M2 | 17.98
몰딩 철거 |  | M | 26.5
환풍기 철거 |  | 개소 | 3
휴지걸이 철거 |  | 개소 | 3
위생용품수거함 철거 |  | 개소 | 2
벽돌벽 컷팅 |  | M | 1.5
경량천장철골틀 해체 |  | M2 | 17.98
조적벽 해체 | H=3.6m 이하 | M3 | 0.05
화장실칸막이 철거 |  | M2 | 12.58
타일 해체 | 떠붙이기 | M2 | 64.7
타일 해체 | 압착붙이기, 접착붙이기 | M2 | 17.98
석재 해체 | 붙임몰탈포함 | M2 | 0.17
[ 합 계 ]
010713 건설폐기물상차비
건설폐재류 상차비 |  | TON | 4.78
혼합건설폐기물 상차비 | (매립지반입대상 폐기물 포함) | TON | 0.32
[ 합 계 ]
010714 ● 건설폐기물처리비 ●
건설폐기물처리비-중간처리 | 건설폐재류 | TON | 4.58
건설폐기물처리비-중간처리 | 폐타일 | TON | 0.2
건설폐기물처리비-중간처리 | 폐목재 | TON | 0.15
건설폐기물처리비-중간처리 | 혼합폐기물 | TON | 0.12
건설폐기물처리비-중간처리 | 거울유리 | TON | 0.05
건설폐재류 운반비 | 24톤 덤프트럭, 30km | TON | 4.78
혼합건설폐기물 운반비 | 24톤 암롤트럭, 30km | TON | 0.32
[ 합 계 ]
010715 ● 철거공사 고재처리비 ●
철거고재 | 고철 | kg | -60.4
철거고재 | 스텐레스 | kg | -18
철거고재 | 알루미늄 | kg | -28.56
[ 합 계 ]
01071601 화장실칸막이
화장실칸막이 식별번호:23664300 |  | M2 | 10
접이식칸막이 식별번호:23664303 |  | SET | 3
세면대하부장 식별번호:23889278 |  | M | 2.2
조달수수료 | 관급자재비의 0.54% | 식 | 1
[ 합 계 ]
010801 가 설 공 사
건축물 현장정리 | 수리, 옥내외 청소, 준공청소 등 | M2 | 25.65
가설칸막이 벽체 설치 및 해체 | 목재틀45*45@600*600,합판2.7mm | M2 | 33.63
[ 합 계 ]
010802 조 적 공 사
콘크리트벽돌 | 콘크리트벽돌, 190*57*90mm, 제주, C종2급 | 매 | 947
0.5B 벽돌쌓기 | 3.6m 이하 | M2 | 7.85
1.0B 벽돌쌓기 | 3.6m 이하 | M2 | 2.1
벽돌운반 | 인력, 2층 | 천매 | 0.9
철근콘크리트인방 - 철근, 레미콘 포함 | 200*200 | M | 1.5
[ 합 계 ]
010803 돌 공 사
인조대리석 세면대(W:600) | 아연도각관 50*50*1.6T 보강 포함 | M | 2.04
인조대리석 두겁대(습식) | W:150*20mm, 모르타르 30mm | M | 4.38
[ 합 계 ]
010804 타 일 공 사
타일 압착 붙이기(바탕 15mm+압 6mm) - 도기질 | 벽, 600*300(타일C, 백색줄눈) | M2 | 78.06
타일 압착 붙이기(바탕 24mm+압 5mm) - 포세린 | 바닥, 600*600(타일C, 백색줄눈) | M2 | 24.99
[ 합 계 ]
010805 목공사및수장공사
열경화성수지천장재 - 틀 포함 시공도 | 열경화성수지천장재(난연3급), SMC, 1.2*300*300mm | M2 | 25.65
걸레받이 설치 - 중밀도섬유판 | T=9, H=100, MDF 위 인테리어필름 | M | 1
도배바름(합판·석고보드면) | 벽, 방염 | M2 | 2.7
석고판 설치(접착제) | 벽, 1겹 붙임, 9.5t 석고보드 | M2 | 2.7
템바보드 설치 | 벽체, 9.0t, 빗각모양 | M2 | 3.5
템바보드 설치 | 벽체, 15.0t, 반달모양 | M2 | 4.75
[ 합 계 ]
010806 방 수 공 사
시멘트 액체방수 바름 - 바탕 포함 | 바닥 | M2 | 24.99
시멘트 액체방수 바름 - 바탕 포함 | 수직부 | M2 | 19.74
[ 합 계 ]
010807 금 속 공 사
타일용 코너비드 설치 | AL, 10*16mm | M | 10.4
PVC 안전 손잡이 - 시공도 | 벽부형 Φ38mm | M | 11
조명틀 설치 | L:600, T1.2 철판 위 조합페인트 + ㄱ형강 30*30, 2줄 | M | 2.04
조명틀 설치 | L:390, T1.2 철판 위 반사페인트 | M | 2.04
스테인리스재료분리대 | 바닥, W30*H20*1.5t | M | 3
AL몰딩 설치 | ㄷ형, 15*30*15*1.0mm | M | 34.9
[ 합 계 ]
010808 미 장 공 사
모르타르 바름 | 내벽, 15mm, 3.6m 이하 | M2 | 1.87
창호주위 모르타르 충전 |  | M | 16.2
[ 합 계 ]
010809 창 호 공 사
WD02[합성수지문,편개,창호철물] | 1.000 x 2.200 = 2.200 | EA | 3
[ 합 계 ]
010810 유 리 공 사
방습거울설치 - STS 1.5mm | 5mm, 틀 포함 | M2 | 1.2
[ 합 계 ]
010811 칠 공 사
바탕만들기+걸레받이용 페인트칠 | 붓칠 2회, con'c·mortar면 | M2 | 0.09
바탕만들기+수성페인트 롤러칠+퍼티 및 연마 | 내부 2회, con'c·mortar면, 친환경 | M2 | 1.87
[ 합 계 ]
010812 기 타 공 사
환풍기 설치 | 원형PAN, ∮250, Steel | EA | 6
휴지걸이 | SUS제 | 개 | 6
위생용품수거함 설치 |  | 개 | 3
핸드타월 설치 |  | 개 | 2
도기세면기 설치 | 백색, 자동폽업, 벽붙이트랩, 조절가랑, 수전 포함 | 개 | 2
소변기 설치 | 백색, 전기식 | 개 | 3
대변기 설치 | 백색, F/V, 고급시트, 정심, 스퍼트, 급수관 포함 | 개 | 6
[ 합 계 ]
010813 골 재 비
모래 | 모래, 제주, 도착도 | M3 | 3
시멘트 | 40kg, 제주 | 포 | 40
[ 합 계 ]
010814 철 거 공 사
목재문 철거 |  | M2 | 4.07
방습거울철거 |  | M2 | 2.7
대변기 철거 |  | EA | 3
세면대 철거 |  | M | 4.32
세면기 철거 |  | EA | 5
알루미늄천장재 철거 |  | M2 | 25.83
몰딩 철거 |  | M | 31.5
환풍기 철거 |  | 개소 | 3
휴지걸이 철거 |  | 개소 | 3
위생용품수거함 철거 |  | 개소 | 3
안전 손잡이 철거 |  | M | 12
벽돌벽 컷팅 |  | M | 20
잡철물 철거(인력) | 아세틸렌사용, 뒷정리 포함 | TON | 0.01
경량천장철골틀 해체 |  | M2 | 25.83
조적벽 해체 | H=3.6m 이하 | M3 | 1.82
화장실칸막이 철거 |  | M2 | 7.62
타일 해체 | 떠붙이기 | M2 | 76.12
타일 해체 | 압착붙이기, 접착붙이기 | M2 | 25.83
석재 해체 | 붙임몰탈포함 | M2 | 0.66
모르타르, 회반죽, 플라스터 철거 | 바닥 및 수장 부분 | M2 | 8.28
[ 합 계 ]
010815 건설폐기물상차비
건설폐재류 상차비 |  | TON | 11.68
혼합건설폐기물 상차비 | (매립지반입대상 폐기물 포함) | TON | 0.38
[ 합 계 ]
010816 ● 건설폐기물처리비 ●
건설폐기물처리비-중간처리 | 건설폐재류 | TON | 11.51
건설폐기물처리비-중간처리 | 폐타일 | TON | 0.17
건설폐기물처리비-중간처리 | 폐목재 | TON | 0.14
건설폐기물처리비-중간처리 | 혼합폐기물 | TON | 0.21
건설폐기물처리비-중간처리 | 거울유리 | TON | 0.03
건설폐재류 운반비 | 24톤 덤프트럭, 30km | TON | 11.68
혼합건설폐기물 운반비 | 24톤 암롤트럭, 30km | TON | 0.38
[ 합 계 ]
010817 ● 철거공사 고재처리비 ●
철거고재 | 고철 | kg | -86.79
철거고재 | 스텐레스 | kg | -1.1
철거고재 | 알루미늄 | kg | -39.97
[ 합 계 ]
01081801 화장실칸막이
화장실칸막이 식별번호:23664300 |  | M2 | 28.4
소변기칸막이 식별번호:23664305 |  | EA | 3
세면대하부장 식별번호:23889278 |  | M | 2.2
조달수수료 | 관급자재비의 0.54% | 식 | 1
[ 합 계 ]
010901 가 설 공 사
건축물 현장정리 | 수리, 옥내외 청소, 준공청소 등 | M2 | 17.07
가설칸막이 벽체 설치 및 해체 | 목재틀45*45@600*600,합판2.7mm | M2 | 22.75
[ 합 계 ]
010902 조 적 공 사
콘크리트벽돌 | 콘크리트벽돌, 190*57*90mm, 제주, C종2급 | 매 | 104
0.5B 벽돌쌓기 | 3.6m 이하 | M2 | 1.31
벽돌운반 | 인력, 2층 | 천매 | 0.1
[ 합 계 ]
010903 돌 공 사
인조대리석 세면대(W:600) | 아연도각관 50*50*1.6T 보강 포함 | M | 1.98
인조대리석 두겁대(습식) | W:150*20mm, 모르타르 30mm | M | 1.67
[ 합 계 ]
010904 타 일 공 사
타일 압착 붙이기(바탕 15mm+압 6mm) - 도기질 | 벽, 600*300(타일C, 백색줄눈) | M2 | 54.1
타일 붙임 / 접착 붙이기 - 모자이크 도기질 | 벽면, 50*200, 줄눈2mm | M2 | 9.01
타일 압착 붙이기(바탕 24mm+압 5mm) - 포세린 | 바닥, 600*600(타일C, 백색줄눈) | M2 | 16.82
[ 합 계 ]
010905 목공사및수장공사
열경화성수지천장재 - 틀 포함 시공도 | 열경화성수지천장재(난연3급), SMC, 1.2*300*300mm | M2 | 17.07
목재문 보수 | PVC 시트 보수 | M2 | 11.93
[ 합 계 ]
010906 방 수 공 사
시멘트 액체방수 바름 - 바탕 포함 | 바닥 | M2 | 16.82
시멘트 액체방수 바름 - 바탕 포함 | 수직부 | M2 | 14.34
[ 합 계 ]
010907 금 속 공 사
타일용 코너비드 설치 | AL, 10*16mm | M | 10.4
조적벽 하지 틀 설치 | ㅁ-25*25*1.6t, 2줄 | M | 1.64
조명틀 설치 | L:600, T1.2 철판 위 조합페인트 + ㄱ형강 30*30, 2줄 | M | 1.98
조명틀 설치 | L:390, T1.2 철판 위 반사페인트 | M | 1.98
AL몰딩 설치 | ㄷ형, 15*30*15*1.0mm | M | 25.9
[ 합 계 ]
010908 유 리 공 사
방습거울설치 - STS 1.5mm | 5mm, 틀 포함 | M2 | 1.5
[ 합 계 ]
010909 기 타 공 사
환풍기 설치 | 원형PAN, ∮250, Steel | EA | 3
휴지걸이 | SUS제 | 개 | 3
위생용품수거함 설치 |  | 개 | 2
도기세면기 설치 | 백색, 자동폽업, 벽붙이트랩, 조절가랑, 수전 포함 | 개 | 2
소변기 설치 | 백색, 전기식 | 개 | 2
대변기 설치 | 백색, F/V, 고급시트, 정심, 스퍼트, 급수관 포함 | 개 | 3
[ 합 계 ]
010910 골 재 비
모래 | 모래, 제주, 도착도 | M3 | 1.8
시멘트 | 40kg, 제주 | 포 | 24
[ 합 계 ]
010911 철 거 공 사
방습거울철거 |  | M2 | 3.1
대변기 철거 |  | EA | 3
소변기 철거 |  | EA | 2
페이퍼타올 철거 |  | EA | 2
세면대 철거 |  | M | 1.98
세면기 철거 |  | EA | 2
금속천장재 철거 |  | M2 | 17.07
몰딩 철거 |  | M | 25.9
환풍기 철거 |  | 개소 | 3
휴지걸이 철거 |  | 개소 | 3
위생용품수거함 철거 |  | 개소 | 2
벽돌벽 컷팅 |  | M | 1.97
경량천장철골틀 해체 |  | M2 | 17.07
조적벽 해체 | H=3.6m 이하 | M3 | 0.05
화장실칸막이 철거 |  | M2 | 11.91
타일 해체 | 떠붙이기 | M2 | 62.22
타일 해체 | 압착붙이기, 접착붙이기 | M2 | 17.07
석재 해체 | 붙임몰탈포함 | M2 | 0.25
[ 합 계 ]
010912 건설폐기물상차비
건설폐재류 상차비 |  | TON | 4.6
혼합건설폐기물 상차비 | (매립지반입대상 폐기물 포함) | TON | 0.15
[ 합 계 ]
010913 ● 건설폐기물처리비 ●
건설폐기물처리비-중간처리 | 건설폐재류 | TON | 4.4
건설폐기물처리비-중간처리 | 폐타일 | TON | 0.2
건설폐기물처리비-중간처리 | 혼합폐기물 | TON | 0.12
건설폐기물처리비-중간처리 | 거울유리 | TON | 0.04
건설폐재류 운반비 | 24톤 덤프트럭, 30km | TON | 4.6
혼합건설폐기물 운반비 | 24톤 암롤트럭, 30km | TON | 0.15
[ 합 계 ]
010914 ● 철거공사 고재처리비 ●
철거고재 | 고철 | kg | -57.35
철거고재 | 알루미늄 | kg | -27.24
[ 합 계 ]
01091501 화장실칸막이
화장실칸막이 식별번호:23664300 |  | M2 | 11.1
접이식칸막이 식별번호:23664303 |  | SET | 2
소변기칸막이 식별번호:23664305 |  | EA | 1
세면대하부장 식별번호:23889278 |  | M | 2
조달수수료 | 관급자재비의 0.54% | 식 | 1
[ 합 계 ]
011001 가 설 공 사
건축물 현장정리 | 수리, 옥내외 청소, 준공청소 등 | M2 | 20.02
가설칸막이 벽체 설치 및 해체 | 목재틀45*45@600*600,합판2.7mm | M2 | 26.2
[ 합 계 ]
011002 조 적 공 사
콘크리트벽돌 | 콘크리트벽돌, 190*57*90mm, 제주, C종2급 | 매 | 110
0.5B 벽돌쌓기 | 3.6m 이하 | M2 | 1.39
벽돌운반 | 인력, 2층 | 천매 | 0.1
[ 합 계 ]
011003 돌 공 사
인조대리석 세면대(W:600) | 아연도각관 50*50*1.6T 보강 포함 | M | 1.99
인조대리석 두겁대(습식) | W:150*20mm, 모르타르 30mm | M | 1.75
[ 합 계 ]
011004 타 일 공 사
타일 압착 붙이기(바탕 15mm+압 6mm) - 도기질 | 벽, 600*300(타일C, 백색줄눈) | M2 | 54.82
타일 붙임 / 접착 붙이기 - 모자이크 도기질 | 벽면, 50*200, 줄눈2mm | M2 | 10.11
타일 압착 붙이기(바탕 24mm+압 5mm) - 포세린 | 바닥, 600*600(타일C, 백색줄눈) | M2 | 19.81
[ 합 계 ]
011005 목공사및수장공사
열경화성수지천장재 - 틀 포함 시공도 | 열경화성수지천장재(난연3급), SMC, 1.2*300*300mm | M2 | 20.02
목재문 보수 | PVC 시트 보수 | M2 | 11.93
[ 합 계 ]
011006 방 수 공 사
시멘트 액체방수 바름 - 바탕 포함 | 바닥 | M2 | 19.81
시멘트 액체방수 바름 - 바탕 포함 | 수직부 | M2 | 14.76
[ 합 계 ]
011007 금 속 공 사
타일용 코너비드 설치 | AL, 10*16mm | M | 5.2
조적벽 하지 틀 설치 | ㅁ-25*25*1.6t, 2줄 | M | 1.74
조명틀 설치 | L:600, T1.2 철판 위 조합페인트 + ㄱ형강 30*30, 2줄 | M | 2.21
조명틀 설치 | L:390, T1.2 철판 위 반사페인트 | M | 2.21
AL몰딩 설치 | ㄷ형, 15*30*15*1.0mm | M | 26.6
[ 합 계 ]
011008 유 리 공 사
방습거울설치 - STS 1.5mm | 5mm, 틀 포함 | M2 | 1.5
[ 합 계 ]
011009 기 타 공 사
환풍기 설치 | 원형PAN, ∮250, Steel | EA | 3
휴지걸이 | SUS제 | 개 | 3
위생용품수거함 설치 |  | 개 | 2
도기세면기 설치 | 백색, 자동폽업, 벽붙이트랩, 조절가랑, 수전 포함 | 개 | 2
소변기 설치 | 백색, 전기식 | 개 | 2
대변기 설치 | 백색, F/V, 고급시트, 정심, 스퍼트, 급수관 포함 | 개 | 3
[ 합 계 ]
011010 골 재 비
모래 | 모래, 제주, 도착도 | M3 | 1.95
시멘트 | 40kg, 제주 | 포 | 27
[ 합 계 ]
011011 철 거 공 사
방습거울철거 |  | M2 | 3.4
대변기 철거 |  | EA | 3
소변기 철거 |  | EA | 2
세면대 철거 |  | M | 2.04
세면기 철거 |  | EA | 2
알루미늄천장재 철거 |  | M2 | 20.02
몰딩 철거 |  | M | 26.6
환풍기 철거 |  | 개소 | 3
휴지걸이 철거 |  | 개소 | 3
위생용품수거함 철거 |  | 개소 | 2
벽돌벽 컷팅 |  | M | 2.05
경량천장철골틀 해체 |  | M2 | 20.02
조적벽 해체 | H=3.6m 이하 | M3 | 0.05
화장실칸막이 철거 |  | M2 | 10.7
타일 해체 | 떠붙이기 | M2 | 64.76
타일 해체 | 압착붙이기, 접착붙이기 | M2 | 20.02
석재 해체 | 붙임몰탈포함 | M2 | 0.21
[ 합 계 ]
011012 건설폐기물상차비
건설폐재류 상차비 |  | TON | 4.93
혼합건설폐기물 상차비 | (매립지반입대상 폐기물 포함) | TON | 0.14
[ 합 계 ]
011013 ● 건설폐기물처리비 ●
건설폐기물처리비-중간처리 | 건설폐재류 | TON | 4.73
건설폐기물처리비-중간처리 | 폐타일 | TON | 0.2
건설폐기물처리비-중간처리 | 혼합폐기물 | TON | 0.1
건설폐기물처리비-중간처리 | 거울유리 | TON | 0.04
건설폐재류 운반비 | 24톤 덤프트럭, 30km | TON | 4.93
혼합건설폐기물 운반비 | 24톤 암롤트럭, 30km | TON | 0.14
[ 합 계 ]
011014 ● 철거공사 고재처리비 ●
철거고재 | 고철 | kg | -67.27
철거고재 | 알루미늄 | kg | -31.34
[ 합 계 ]
01101501 화장실칸막이
화장실칸막이 식별번호:23664300 |  | M2 | 11.9
접이식칸막이 식별번호:23664303 |  | SET | 3
세면대하부장 식별번호:23889278 |  | M | 2
소변기칸막이 식별번호:23664305 |  | EA | 1
조달수수료 | 관급자재비의 0.54% | 식 | 1
[ 합 계 ]
011101 급수,급탕 배관 설치공사
스테인레스관(K-TYPE) | 13A | M | 8
스테인레스관(K-TYPE) | 25A | M | 12
PB 파이프 | 15A | M | 14
PB 파이프 | 25A | M | 12
절연행거설치 | 15A | 개소 | 4
절연행거설치 | 25A | 개소 | 8
고무발포관보온19T (강관) | 15A | M | 22
고무발포관보온19T (강관) | 25A | M | 24
배관을위한구멍뚫기 (T:150 , 벽체) | 25A | 개소 | 6
배관을위한구멍뚫기 (T:150 , 바닥) | 25A | 개소 | 14
볼 밸 브 (스텐,나사식) | 15A | 개 | 1
볼 밸 브 (스텐,나사식) | 25A | 개 | 1
스테인리스 엘보 | 15A(나사) | 개 | 6
스테인리스 엘보 | 25A(나사) | 개 | 12
스테인리스 티이 | 15A(나사) | 개 | 3
스테인리스 티이 | 25A(나사) | 개 | 6
스테인리스 유니온 | 15A(나사) | 개 | 4
스테인리스 유니온 | 25A(나사) | 개 | 4
스테인리스 캡 | 25A(나사) | 개 | 1
스테인리스 소켓 | 15A(나사) | 개 | 4
스테인리스 소켓 | 25A(나사) | 개 | 8
스테인리스 니플 | 25A(나사) | 개 | 8
PB 90도 엘보 | 15A | 개 | 16
PB 수전엘보 | 15A | 개 | 4
PB 수전엘보 | 25A | 개 | 4
PB 티 | 15A | 개 | 3
PB 소켓 | 15A | 개 | 8
PB M밸브소켓 | 15A | 개 | 1
PB M밸브소켓 | 25A | 개 | 1
PB F밸브소켓 | 15A | 개 | 1
PB F밸브소켓 | 25A | 개 | 1
[ 합 계 ]
011102 오,배수 배관 설치공사
PVC VG1 관 | 50A | M | 5
PVC VG1 관 | 75A | M | 4
PVC VG1 관 | 100A | M | 12
일반행거설치 | 80A | 개소 | 3
일반행거설치 | 100A | 개소 | 6
배관을위한구멍뚫기 (T:150 , 바닥) | 75A | 개소 | 4
배관을위한구멍뚫기 (T:150 , 바닥) | 100A | 개소 | 6
배관을위한구멍뚫기 (T:150 , 벽체) | 100A | 개소 | 6
PVC 45도 엘보 | 50A | 개 | 5
PVC 45도 엘보 | 75A | 개 | 3
PVC 45도 엘보 | 100A | 개 | 6
PVC 90도 엘보 | 50A | 개 | 5
PVC 90도 엘보 | 75A | 개 | 3
PVC 90도 엘보 | 100A | 개 | 6
PVC YT 관 | 75A | 개 | 2
PVC YT 관 | 100A | 개 | 9
PVC YT 관 | 100A*75A | 개 | 2
PVC Y 관 | 75A | 개 | 2
PVC Y 관 | 100A | 개 | 6
PVC 소 켓 | 50A | 개 | 5
PVC 소 켓 | 75A | 개 | 2
PVC 소 켓 | 100A | 개 | 8
PVC 소제구 | 75A | 개 | 1
PVC 소제구 | 100A | 개 | 1
[ 합 계 ]

## 일위대가목록
일 위 대 가 목 록
[ 제주의료원 화장실 환경개선공사 설계용역 ]
코 드 | 품 명 | 규 격 | 단위 | 재 료 비 | 노 무 비 | 경 비 | 합 계 | 번 호 | 비 고 | 노임계수 | 할증 | 품셈개요 | 장비일위
5EBEA40253BF7A1B4775D90370698D | 콘테이너형 품질시험실 설치 및 해체 | 3.0*9.0m, 3개월 | 개소
5EBEA404034D7698EFD5B835713ED9 | 콘크리트벽돌 - 사업자용 | 겉모양 | 회
5EBEA404034D769F1EE5B41C78F67C | 도자기질타일 - 사업자용 | 겉모양 및 치수(모자이크타일 제외) | 회
5EBEA404034D74EEEE652F3F7D03FD | 도자기질 타일시멘트 - 사업자용 | 압축강도 | 회
5EBEA404034D769F1FF5616A75B23C | 석고보드 - 사업자용 | 석고보드 / 겉모양, 치수 | 회
5EBEA404034D769BA4A59834756937 | 시멘트계 액체형 방수재 - 사업자용 | 안정성 | 회
5EBEA404034D74EEEE651D5370AFE0 | 포틀랜드시멘트 - 사업자용 | 압축강도 | 회
5EBEA404037A7C256DC5A3A270C5FC | 건축물 현장정리 | 수리, 옥내외 청소, 준공청소 등 | M2
5EF02478A31F74D7ECD510DC73E115 | 가설칸막이 벽체 설치 및 해체 | 목재틀45*45@600*600,합판2.7mm | M2
5EBE64E7F3BD7AAD29A5A3627140C7 | 인조대리석 세면대(W:600) | 아연도각관 50*50*1.6T 보강 포함 | M
5EBE64E7F3FB7B8DF4E564977F9830 | 인조대리석 두겁대(습식) | W:150*20mm, 모르타르 30mm | M
5EBE64E4232271C19935F017730B29 | 타일 압착 붙이기(바탕 15mm+압 6mm) - 도기질 | 벽, 600*300(타일C, 백색줄눈) | M2
5EBE64E4230773642B35C8077F0DF7 | 타일 압착 붙이기(바탕 24mm+압 5mm) - 포세린 | 바닥, 600*600(타일C, 백색줄눈) | M2
5EBE4494437A78D1DF55869F718558 | 템바보드 설치 | 벽체, 9.0t, 빗각모양 | M2
5EBE4494437A78D1DF55869F718554 | 템바보드 설치 | 벽체, 15.0t, 반달모양 | M2
5EBE34B933AC79A69095AAF17BC914 | 시멘트 액체방수 바름 - 바탕 포함 | 바닥 | M2
5EBE34B933AC79A69095988771E835 | 시멘트 액체방수 바름 - 바탕 포함 | 수직부 | M2
5EBEC44723FA78B401151F0E745E42 | 타일용 코너비드 설치 | AL, 10*16mm | M
5EBE146ED39776FC0CE51D7774467F | 알루미늄 루버 - 시공도 | AL, ㅁ-30*150*2.0t, 지정시트지 부착 | M
5EBE449F63C77F07FAF570A674E871 | 조명틀 설치 | L:600, T1.2 철판 위 조합페인트 + ㄱ형강 30*30, 2줄 | M
5EBE449F63C77F07FAF570A674E872 | 조명틀 설치 | L:390, T1.2 철판 위 반사페인트 | M
5EBE449F63C77F07FAF570A674E876 | 공틀 설치 | 1.6t 철판, 320*10, 도장 및 코킹 포함 | M
5EBE4490E39A709F553597FC78FCF8 | 스테인리스재료분리대 | 바닥, W30*H20*1.5t | M
5EBE4490E39A709F553597FC78FCFE | 알루미늄재료분리대 | 벽, L:320*2.0t | M
5EBE449E43447D8D10159F897820D2 | AL몰딩 설치 | ㄷ형, 15*30*15*1.0mm | M
5EBE74C203527A0AF955A7957DD9C0 | 방습거울설치 - STS 1.5mm | 5mm, 틀 포함 | M2
5EBE74C203527A0AF955A7957DD9C5 | 환풍기 설치 | 원형PAN, ∮250, Steel | EA
5E7584DFA39B715DCCF518227FC439 | 휴지걸이 | SUS제 | 개
5E7584DFA39B715DCCF518227FC438 | 위생용품수거함 설치 |  | 개
5E75748693107E356105CAE374DC43 | 페이퍼타올기 설치 | 750*300*140 | 개
5E7584DCD3D27A04F0857D8072485B | 도기세면기 설치 | 백색, 자동폽업, 벽붙이트랩, 조절가랑, 수전 포함 | 개
5E7584DCD3A574F940A5D1C17EE874 | 소변기 설치 | 백색, 전기식 | 개
5E7584DCD38A78CBF4F520EA766F45 | 대변기 설치 | 백색, F/V, 고급시트, 정심, 스퍼트, 급수관 포함 | 개
5EBE74CA53457515E60567F67F0ADE | 목재문 철거 |  | M2
5EBE74C203527A0AF955A7957DD9C7 | 방습거울철거 |  | M2
5EBE74C203527A0AF955A7957DD9C9 | 대변기 철거 |  | EA
5EBE74C203527A0AF955A7957DD83A | 소변기 철거 |  | EA
5EBE74C203527A0AF955A7957DD83C | 페이퍼타올 철거 |  | EA
5EBE64E7F3BD7AAD29A5A3627140C1 | 세면대 철거 |  | M
5EBE64E7F3BD7AAD29A5A3627140C3 | 세면기 철거 |  | EA
5EBE4494432275300645546A7C6527 | 알루미늄천장재 철거 |  | M2
5EBE449E43677B89B515592C76F0D1 | 몰딩 철거 |  | M
5EBE4499C3427171F3E5BC2079723A | 환풍기 철거 |  | 개소
5E7584DFA39B715DCCF518227FC430 | 휴지걸이 철거 |  | 개소
5E7584DFA39B715DCCF518227FC5C0 | 위생용품수거함 철거 |  | 개소
5EBFA4ED53627E879F155CEE75E7D8 | 잡철물 철거(인력) | 아세틸렌사용, 뒷정리 포함 | TON
5EBFA4ED53A8751C5745B9A77ABE10 | 경량천장철골틀 해체 |  | M2
5EBFA4ED53A8751C5745E6ED79FF4A | 화장실칸막이 철거 |  | M2
5EBFA4ED53A8751C574519627695A6 | 타일 해체 | 떠붙이기 | M2
5EBFA4ED53A8751C5745196276964D | 타일 해체 | 압착붙이기, 접착붙이기 | M2
5EBFA4ED53A8751C57451962769649 | 석재 해체 | 붙임몰탈포함 | M2
5EBED4B5339072279E45F5287E952A | 0.5B 벽돌쌓기 | 3.6m 이하 | M2
5EBE64E7F3BD7AAD29A5A3627140B4 | 세면대 제작 및 설치 | 아연도각관 25*25*1.6T, 9mm 합판 위 포세린타일, 1.2m | M
5EBE4494431071FAD8E5C7E1700633 | CRC보드 설치 | 벽, 2겹 붙임, 4.5t CRC보드 | M2
5EBE4494431071F93245A15D701E8A | 석고판 설치(나사고정) | 천장, 2겹 붙임, 9.5t 석고보드 | M2
5EBED4B533B371C8BA65E0237E19DE | 장애인 안전손잡이 | Ø32 상하회전형손잡이 | EA
5EBED4B533B371C8BA65E0237E19DC | 장애인 안전손잡이 | Ø32 L형수직손잡이, 벽부형 | EA
5EBEC44723FA78B14BB5C200703646 | 케이싱비드 설치 | 아연도, 12.7mm | M
5EBE146A631272E861C583977D9047 | 경량철골천정틀 설치 | M-BAR, H:1m미만. 인써트 유 | M2
5EBE449F63C77F07FAF570A674E875 | 공틀 설치 | 1.6t 철판, 40*15, 도장 및 코킹 포함 | M
5EBE449E43447D8D10159F897820D6 | AL몰딩 설치 | W형, 15*15*15*15*1.0mm | M
5EBE74CD23F672FDB58533E678258F | 창호주위 모르타르 충전 |  | M
5EBE74CA537278ED53553C637F83D7 | PD01[행거도어] | 1.000 x 2.300 = 2.300 | EA
5EBE74CA537278ED53553C637F8238 | SSD01[장애인화장실자동문] | 2.250 x 2.530 = 2.555 | EA
5EBE54FDE3B07521ED55529571A841 | 바탕만들기+수성페인트 롤러칠 | 내천장 2회, G.B.면 줄퍼티, 친환경 | M2
5E7584DFA39B715DCCF518227FC43A | 영유아 거치대 설치 |  | 개
5E7584DCD3D27A04F0857D80724858 | 도기세면기 설치 / 장애인화장실 | 백색, 자동폽업, 벽붙이트랩, 조절가랑, 수전 포함 | 개
5E7584DCD38A78CBF4F520EA766F46 | 장애인용 대변기 설치 | 백색, F/V, 등받이, 고급시트, 정심, 스퍼트, 급수관 포함 | 개
5E75748693337B2C5EC5AE7B74E4AB | 청소용 수채 설치 | 백색, S트랩, 수도꼭지 포함 | 개
5EBE74CA53457515E60567F67F0931 | 철재 창,문 철거 |  | M2
5EBE74C203527A0AF955A7957DD838 | 청소용수채 철거 |  | EA
5EBE64E7F3BD7AAD29A5A3627140CD | 각종 가구 철거 |  | M
5E7584DFA39B715DCCF518227FC5C1 | 안전 손잡이 철거 |  | M
5EBE4494431071F93245A15D701FAF | 목재문 보수 | PVC 시트 보수 | M2
5EBE449F63C77F07FAF570A674E873 | 공틀 설치 | 1.6t 철판, 30*15, 도장 및 코킹 포함 | M
5E7584DFA39B715DCCF518227FC43C | 페이퍼타올 철거 |  | EA
5EBE64E4232271C19935F017730B2C | 타일 압착 붙이기(바탕 15mm+압 6mm) - 템바타일 | 벽, 300*600(타일C, 백색줄눈) | M2
5EBE74CA537278ED53553C637F8239 | WD02[합성수지문,편개,창호철물] | 1.000 x 2.200 = 2.200 | EA
5E7584DFA39B715DCCF518227FC43B | 핸드타월 설치 |  | 개
5EBE74C203527A0AF955A7957DD83E | 안전손잡이 철거 |  | EA
5EBFA4ED531A7C4EC56549D57B8802 | 벽돌벽 컷팅 |  | M
5EBFA4ED53A8751C5745CA04756CE0 | 조적벽 해체 | H=3.6m 이하 | M3
5EBED4B533907225D1C50C3F72CE05 | 1.0B 벽돌쌓기 | 3.6m 이하 | M2
5EBED4B533B371C8BA65F2F5714E98 | 벽돌운반 | 인력, 2층 | 천매
5EBED4A6B32E7F559D65EC8172E825 | 철근콘크리트인방 - 철근, 레미콘 포함 | 200*200 | M
5EBE4496735A77C6A05593E8754051 | 걸레받이 설치 - 중밀도섬유판 | T=9, H=100, MDF 위 인테리어필름 | M
5EBE449563BF7F9AE41576FF7E0F65 | 도배바름(합판·석고보드면) | 벽, 방염 | M2
5EBE4494431072808445858D704B2D | 석고판 설치(접착제) | 벽, 1겹 붙임, 9.5t 석고보드 | M2
5EBEC44C930E72A731B5BBF2720E61 | 모르타르 바름 | 내벽, 15mm, 3.6m 이하 | M2
5EBE54FCC30870764015407A79B4A1 | 바탕만들기+걸레받이용 페인트칠 | 붓칠 2회, con'c·mortar면 | M2
5EBE54FDE3B07521ED55F1317420EB | 바탕만들기+수성페인트 롤러칠+퍼티 및 연마 | 내부 2회, con'c·mortar면, 친환경 | M2
5EBFA4ED53A8751C56A515EB7104A3 | 모르타르, 회반죽, 플라스터 철거 | 바닥 및 수장 부분 | M2
5EBE64E4232272E94B156562763083 | 타일 붙임 / 접착 붙이기 - 모자이크 도기질 | 벽면, 50*200, 줄눈2mm | M2
5EBE449F63C77F07FAF570A674E877 | 조적벽 하지 틀 설치 | ㅁ-25*25*1.6t, 2줄 | M
5EBE4494432275300645546A7C6529 | 금속천장재 철거 |  | M2
5EBEA40253BF7A1B4FB535317F8972 | 콘테이너형 가설건축물 설치 및 해체 | 3.0*9.0m | 개소
59A99482D3607E77E1C5842974754083A5829AC0 | 크레인(타이어) | 10ton | HR | [9 empty] | T
5EBE146ED39776FC0CE51D7774467D | 잡철물 제작 및 설치 | 규격철물 설치, 일반철재 | kg
5EBE64E7F3807BF3EEA5C86074D3BE | 모르타르비빔 - 돌붙임(바닥) | 배합용적비 1:3, 시멘트, 모래 별도 | M3
5EBE64E7F3BD7D639DC5DF707FB802 | 습식공법 - 화강석 | 바닥, 자재 별도 | M2
5EBEC44C930E734BE7854B1F7A6879 | 모르타르 배합 | 모래채가름 포함 | M3
5EBEC44C930E734BE7854B287014D5 | 모르타르 배합(배합품 포함) | 배합용적비 1:3, 시멘트, 모래 별도 | M3
5EBE64E42322703DDB05AABE7A1280 | 바탕 고르기 | 벽, 24mm 이하 기준 | M2
5EBE64E42307736429751C6973FF76 | 압착 붙이기, 벽면, 바름두께 6mm | 0.11∼0.20 이하, 타일C, 백색줄눈 | M2
5EBE64E4232271C19935F02179EE67 | 타일 붙임 / 압착 붙이기 | 벽면, 타일규격 m2, 0.11 ~ 0.20 이하 | M2
5EBE64E4232279185925F4E4704477 | 타일줄눈 설치 / 벽면 | 타일규격 m2, 0.11 ~ 0.20 이하 | M2
5EBE64E42322703DDB05AA8176F475 | 바탕 고르기 | 바닥, 24mm 이하 기준 | M2
5EBE64E4230773642A15A7FB7FE6DD | 압착 붙이기, 바닥면, 바름두께 5mm | 0.21∼0.40 이하, 타일C, 백색줄눈 | M2
5EBE64E42307736535E5747F7A0658 | 타일 붙임 / 압착 붙이기 | 바닥면, 타일규격 m2, 0.21 ~ 0.40 이하 | M2
5EBE64E4232279185925F4E4743FFF | 타일줄눈 설치 / 바닥면 | 타일규격 m2, 0.21 ~ 0.40 이하 | M2
5EBE4494437A78D2E64591A379EBD9 | 수장합판 설치 | 접착붙임(합판 별도) | M2
5EBE34A3034A77BCFE350A797CF5F8 | 바탕처리 | 보통, 바닥 | M2
5EBE34B933BD709866250F837051E6 | 시멘트 액체방수 - 재료비 | 바닥, 1종, 시멘트, 모래 별도 | M2
5EBE34B933AC79A69095AAF17BC916 | 시멘트 액체방수 바름 | 바닥 | M2
5EBE34A3034A77BCFE350A797CF69E | 바탕처리 | 보통, 수직부 | M2
5EBE34B933817C12F105EF8872375B | 시멘트 액체방수 - 재료비 | 벽, 2종, 시멘트, 모래 별도 | M2
5EBE34B933AC79A69095988771E834 | 시멘트 액체방수 바름 | 수직부 | M2
5EBEC44723FA78B529C53AB77FA68B | 코너비드 설치 | 재료비 별도 | M
5EBE146ED39776FC0FB5762C73535D | 잡철물 제작 및 설치 | 현장제작 설치, 일반철재 | kg
5EBE54FF93737495745546C7707ECE | 녹막이페인트 붓칠(재료비 미포함) | 철재면, 1회 2종 | M2
5EBE54FCC3247E86D9D59A6578C62B | 유성페인트 붓칠(재료비 미포함) | 철재면, 2회 1급 | M2
5EBE54FF937374957575D24B74656C | 녹막이 페인트칠 재료비(20년 품셈기준) | 철재면, 1회, 2종 | M2
5EBE54FCC3247E86D9D59A2F7F43E8 | 유성페인트 붓칠 재료비(20년 품셈기준) | 철재면, 2회, 1급 | M2
5EBE54FF937374957575C1D473165A | 녹막이 페인트칠 | 철재면 1회 노무비 | M2
5EBE54FCC3247E86D9D59A2F7D973A | 유성페인트 붓칠 | 철재면 2회 노무비 | M2
5EBE34B6634B7EBBA535C9C17BA849 | 수밀코킹(실리콘) | 10㎜*10㎜ | M
5EBE34B663667B0EAED51E7E7D74F0 | 수밀코킹 | 재료비 별도 | M
5EBE146ED39776FC0FB55B46778BE3 | 잡철물 제작 및 설치 | 현장제작 설치, 경량철재 | kg
5EBE146ED39776FC0CE51D1E7C2010 | 잡철물 제작 및 설치 | 규격철물 설치, 경량철재 | kg
5EBE449E43677B89B515592C76F0D3 | 몰딩 설치 |  | M
5E7584DCD3D27A04F0857D8072485A | 도기세면기 설치 |  | 개
5E7574869306774F6B85562273AAA8 | 세면기수전설치 |  | 개
5E7584DCD3A574F940A5D1C17EE875 | F.V형 소변기 | 거치형 | 개
5E7584DCD38A78CBF4F520EA766F44 | 대변기 설치 | 서양식대변기(F.V용) | 개
5EBFA4ED53627E879E05D35E75804F | 철골재 철거(인력) | 해체 | TON
5EBFA4ED53627E879E05D35E758303 | 철골재 철거(인력) | 뒷정리 | TON
5EBE4494437A78D1DF55869F71855C | 벽체합판 설치 | 합판 별도 | M2
5EBE64E4232272E94B15656277D9F6 | 타일 접착 붙이기 - 포세린타일 | 벽면, 300*300, 백색줄눈 | M2
5EBE4494431071FAD8E5C7E1700637 | 석고판 설치(나사고정) - 바탕용 | 벽, 2겹 붙임 | M2
5EBE4494431071F93245A15D701E88 | 석고판 설치(나사고정) - 바탕용 | 천장, 2겹 붙임 | M2
5EBE146A631272E862E5E3CD74895C | 경량천장철골틀 설치 | BAR 간격 300mm | M2
5EBE54ED53FE7E43D74531177C4FFB | 석고보드면 바탕만들기 재료비 | 줄퍼티, 친환경(20년 품셈 기준) | M2
5EBE54ED53FE7E43D74531177A9DA4 | 석고보드면 바탕만들기 | 줄퍼티 천장 친환경, 노무비 | M2
5EBE54FDE3B07521ED55D64973399E | 수성페인트 롤러칠 재료비(20년 품셈기준) | 내부, 2회, 친환경페인트 | M2
5EBE54FDE3B07521EF05913E776E3D | 수성페인트 롤러칠 | 천장 2회 노무비 | M2
5E75748693337B2C5EC5AE7B74E4AA | 청소용 수채 설치 |  | 개
5E75748693067749C34582907123AD | 손빨래수전설치 |  | 개
5EBE74CD23AE7376F525DFA07FF543 | 도어록 설치 / 일반도어록 목재창호 | 재료비 별도 | 개소
5EBE74CA53457515E60567F67F0ADC | 목재창호 설치 / 여닫이 | 창호면적 m2, 1.0 ~ 3.0 이하 | 개소
59A99482D36078EAD935D6EF7784765470062387 | 커터(콘크리트 및 아스팔트용) | 320∼400mm | HR | [9 empty] | T
59A99482D3607BA04F45D36E7FE01765C43313ED | 동력분무기 | 4.85kw | HR | [9 empty] | T
5EBEF480F34B74757FC5EDAB739AE7 | 합판거푸집 설치 및 해체 | 소규모 2회, 수직고 7m까지 | M2
5EBEF48343C67EA43245FF8F7AAD51 | 철근 현장가공 및 현장조립 | Type-Ⅰ, 소형구조물 | TON
5EBEF48723737F1C1CA5EF5874243E | 레디믹스트콘크리트 인력운반 타설 | 소형구조물 | M3
5EBEF480F34B74757E25791E700E0C | 합판거푸집 - 자재비 | 2회 | M2
5EBEF480F34B74757E25791E71172B | 합판거푸집 - 인력투입 | 소규모, 수직고 7m까지 | M2
5EBEF48343C67EA43245FFB47FF3AA | 철근 현장가공 | Type-Ⅰ | TON
5EBEF48343C67EA43245FF8F7BB18F | 철근 현장조립 | Type-Ⅰ, 소형구조물 | TON
5EBE4496735A751805457935797804 | 걸레받이 설치 | 중밀도섬유판, H=75~120mm 기준 | M
5EBE449563BF7F98378530E376186E | 도배바름(합판·석고보드면) | 재료비, 방염벽지 | M2
5EBE449563BF7F99DD25598B73F17D | 도배바름 | 합판·석고보드면, 벽 | M2
5EBE4494431072808445858D704B2C | 석고판 설치(접착제) |  | M2
5EBEC44C930E72A503B5F1E876C7E5 | 모르타르 바름 | 3.6m 이하, 2회(T=24mm 이하 기준) | M2
5EBE54ED53FE7E43D74520127B7EA4 | 콘크리트·모르타르면 바탕만들기 재료비 | (20년 품셈 기준) | M2
5EBE54ED53FE7E43D74520EE710AB4 | 콘크리트·모르타르면 바탕만들기 | 노무비 | M2
5EBE54FCC30870764015404D75D6A9 | 걸레받이용 페인트칠 재료비(20년 품셈기준) | 붓칠, 2회 | M2
5EBE54FCC30870764015405F7BD87A | 걸레받이용 페인트칠 | 붓칠 2회 노무비 | M2
5EBE54ED53FE7E43D74505AF7A4935 | con'c, mortar면 바탕만들기 재료비 | 내부, 친환경(20년 품셈 기준) | M2
5EBE54ED53FE7E43D745059D771A3C | con'c, mortar면 바탕만들기 | 내부 친환경 노무비 | M2
5EBE54FDE3B07521E8D5B2A372FB5F | 수성페인트 롤러칠 | 2회 노무비 | M2
5EBE54ED53FE7E43D745058C762410 | 도장 후 퍼티 및 연마 재료비 | con'c면, 내부, 친환경(20년 품셈 기준) | M2
5EBE54ED53FE7E43D745058C7D5486 | 도장 후 퍼티 및 연마 | 내부 친환경 노무비 | M2
5EBE64E4232279185925F4E47319FC | 타일줄눈 설치 / 벽면 | 타일규격 m2, 0.04 ~ 0.10 이하 | M2
5EBE64E4232272E94B15656277D9F7 | 타일 붙임 / 접착 붙이기 | 벽면, 타일규격(m2), 0.04∼0.10 이하 | M2

## 일위대가
[ 제주의료원 화장실 환경개선공사 설계용역 ]
품 명 | 규 격 | 단위 | 수량 | 재 료 비 |  | 노 무 비 |  | 경 비 |  | 합 계 |  | 비 고 | 일위대가 | 품목코드 | 일위 | 단산 | 자재 | 손료적용 | 손료저장 | 적용율 | JUK1 | JUK2 | JUK3 | JUK4 | JUK5 | JUK6 | JUK7 | JUK8 | JUK9 | JUK10 | JUK11 | JUK12 | JUK13 | JUK14 | JUK15 | JUK16 | JUK17 | JUK18 | JUK19 | JUK20 | 할증적용 | 할증저장 | 할증율 | HAL1 | HAL2 | HAL3 | 자재구분 | 일위대가+자재 | 장비일위 | 설정
|  |  |  | 단 가 | 금 액 | 단 가 | 금 액 | 단 가 | 금 액 | 단 가 | 금 액
콘테이너형 품질시험실 설치 및 해체 3.0*9.0m, 3개월 개소 공통 2-3-2, 2-2-3.2 ( 호표 1 ) | [12 empty] | 5EBEA40253BF7A1B4775D90370698D
컨테이너하우스 | 컨테이너하우스, 사무실용, 3.0*9.0*2.6m | 개 | 0.18 | [10 empty] | 599F241AF3067DBC33A5913D74F2EF5EB02462 | F | F | T | [30 empty] | 5EBEA40253BF7A1B4775D90370698D599F241AF3067DBC33A5913D74F2EF5EB02462 |  | - | bar: JUK1
콘테이너형 가설건축물 설치 및 해체 | 3.0*9.0m | 개소 | 1 | [10 empty] | 5EBEA40253BF7A1B4FB535317F8972 | T | F | F | [30 empty] | 5EBEA40253BF7A1B4775D90370698D5EBEA40253BF7A1B4FB535317F8972 |  | - | bar: JUK1
경비로 적용 | 합계의 100% | 식 | 1 | [9 empty] | 5EBEA40253BF7A1B4775D90370698D | 5FA60411634B7F2D7C6553967024001 | F | F | F | 3 | 2 | 1 | [27 empty] | 5EBEA40253BF7A1B4775D90370698D5FA60411634B7F2D7C6553967024001
[ 합 계 ] | [12 empty] | TOTAL | TOTAL
콘크리트벽돌 - 사업자용 겉모양 회 국토~부 고시 별표 4 ( 호표 2 ) | [12 empty] | 5EBEA404034D7698EFD5B835713ED9
특급기술자 | 건설 | 인 | 0.0125 | [10 empty] | 5E61A4C8F3237A9A6D253AD076A3053B9A6434 | F | F | T | [30 empty] | 5EBEA404034D7698EFD5B835713ED95E61A4C8F3237A9A6D253AD076A3053B9A6434 |  | - | bar: JUK1
중급기술자 | 건설 | 인 | 0.0125 | [10 empty] | 5E61A4C8F3237A9A6D253AD076A3053B9A643A | F | F | T | [30 empty] | 5EBEA404034D7698EFD5B835713ED95E61A4C8F3237A9A6D253AD076A3053B9A643A |  | - | bar: JUK1
초급품질관리기술인 | 기타 직종 | 인 | 0.025 | [10 empty] | 5E61A4C8F3237A994615E46178A12BF2596FF2 | F | F | T | [30 empty] | 5EBEA404034D7698EFD5B835713ED95E61A4C8F3237A994615E46178A12BF2596FF2 |  | - | bar: JUK1
경비로 적용 | 합계의 100% | 식 | 1 | [9 empty] | 5EBEA404034D7698EFD5B835713ED9 | 5FA60411634B7F2D7C6553967024001 | F | F | F | 3 | 2 | 1 | [27 empty] | 5EBEA404034D7698EFD5B835713ED95FA60411634B7F2D7C6553967024001
[ 합 계 ] | [12 empty] | TOTAL | TOTAL
도자기질타일 - 사업자용 겉모양 및 치수(모자이크타일 제외) 회 국토~부 고시 별표 4 ( 호표 3 ) | [12 empty] | 5EBEA404034D769F1EE5B41C78F67C
특급기술자 | 건설 | 인 | 0.0125 | [10 empty] | 5E61A4C8F3237A9A6D253AD076A3053B9A6434 | F | F | T | [30 empty] | 5EBEA404034D769F1EE5B41C78F67C5E61A4C8F3237A9A6D253AD076A3053B9A6434 |  | - | bar: JUK1
중급기술자 | 건설 | 인 | 0.0125 | [10 empty] | 5E61A4C8F3237A9A6D253AD076A3053B9A643A | F | F | T | [30 empty] | 5EBEA404034D769F1EE5B41C78F67C5E61A4C8F3237A9A6D253AD076A3053B9A643A |  | - | bar: JUK1
중급품질관리기술인 | 기타 직종 | 인 | 0.0125 | [10 empty] | 5E61A4C8F3237A994615E46178A12BF2596FF3 | F | F | T | [30 empty] | 5EBEA404034D769F1EE5B41C78F67C5E61A4C8F3237A994615E46178A12BF2596FF3 |  | - | bar: JUK1
초급품질관리기술인 | 기타 직종 | 인 | 0.0125 | [10 empty] | 5E61A4C8F3237A994615E46178A12BF2596FF2 | F | F | T | [30 empty] | 5EBEA404034D769F1EE5B41C78F67C5E61A4C8F3237A994615E46178A12BF2596FF2 |  | - | bar: JUK1
경비로 적용 | 합계의 100% | 식 | 1 | [9 empty] | 5EBEA404034D769F1EE5B41C78F67C | 5FA60411634B7F2D7C6553967024001 | F | F | F | 3 | 2 | 1 | [27 empty] | 5EBEA404034D769F1EE5B41C78F67C5FA60411634B7F2D7C6553967024001
[ 합 계 ] | [12 empty] | TOTAL | TOTAL
도자기질 타일시멘트 - 사업자용 압축강도 회 국토~부 고시 별표 4 ( 호표 4 ) | [12 empty] | 5EBEA404034D74EEEE652F3F7D03FD
특급기술자 | 건설 | 인 | 0.0125 | [10 empty] | 5E61A4C8F3237A9A6D253AD076A3053B9A6434 | F | F | T | [30 empty] | 5EBEA404034D74EEEE652F3F7D03FD5E61A4C8F3237A9A6D253AD076A3053B9A6434 |  | - | bar: JUK1
중급기술자 | 건설 | 인 | 0.0125 | [10 empty] | 5E61A4C8F3237A9A6D253AD076A3053B9A643A | F | F | T | [30 empty] | 5EBEA404034D74EEEE652F3F7D03FD5E61A4C8F3237A9A6D253AD076A3053B9A643A |  | - | bar: JUK1
초급품질관리기술인 | 기타 직종 | 인 | 0.0375 | [10 empty] | 5E61A4C8F3237A994615E46178A12BF2596FF2 | F | F | T | [30 empty] | 5EBEA404034D74EEEE652F3F7D03FD5E61A4C8F3237A994615E46178A12BF2596FF2 |  | - | bar: JUK1
일반경비 | 전력 | kwh | 246.4 | [10 empty] | 5EF7648BE3557D3D6D551FC671233A6735DB66 | F | F | T | [30 empty] | 5EBEA404034D74EEEE652F3F7D03FD5EF7648BE3557D3D6D551FC671233A6735DB66 |  | - | bar: JUK1
공통자재 | 상하수도요금 | M3 | 0.1 | [10 empty] | 5EF7648BE3557D3D6D551FC671233A6735DB61 | F | F | T | [30 empty] | 5EBEA404034D74EEEE652F3F7D03FD5EF7648BE3557D3D6D551FC671233A6735DB61 |  | - | bar: JUK1
경비로 적용 | 합계의 100% | 식 | 1 | [9 empty] | 5EBEA404034D74EEEE652F3F7D03FD | 5FA60411634B7F2D7C6553967024001 | F | F | F | 3 | 2 | 1 | [27 empty] | 5EBEA404034D74EEEE652F3F7D03FD5FA60411634B7F2D7C6553967024001
[ 합 계 ] | [12 empty] | TOTAL | TOTAL
석고보드 - 사업자용 석고보드 / 겉모양, 치수 회 국토~부 고시 별표 4 ( 호표 5 ) | [12 empty] | 5EBEA404034D769F1FF5616A75B23C
특급기술자 | 건설 | 인 | 0.0125 | [10 empty] | 5E61A4C8F3237A9A6D253AD076A3053B9A6434 | F | F | T | [30 empty] | 5EBEA404034D769F1FF5616A75B23C5E61A4C8F3237A9A6D253AD076A3053B9A6434 |  | - | bar: JUK1
중급기술자 | 건설 | 인 | 0.0125 | [10 empty] | 5E61A4C8F3237A9A6D253AD076A3053B9A643A | F | F | T | [30 empty] | 5EBEA404034D769F1FF5616A75B23C5E61A4C8F3237A9A6D253AD076A3053B9A643A |  | - | bar: JUK1
초급품질관리기술인 | 기타 직종 | 인 | 0.0125 | [10 empty] | 5E61A4C8F3237A994615E46178A12BF2596FF2 | F | F | T | [30 empty] | 5EBEA404034D769F1FF5616A75B23C5E61A4C8F3237A994615E46178A12BF2596FF2 |  | - | bar: JUK1
경비로 적용 | 합계의 100% | 식 | 1 | [9 empty] | 5EBEA404034D769F1FF5616A75B23C | 5FA60411634B7F2D7C6553967024001 | F | F | F | 3 | 2 | 1 | [27 empty] | 5EBEA404034D769F1FF5616A75B23C5FA60411634B7F2D7C6553967024001
[ 합 계 ] | [12 empty] | TOTAL | TOTAL
시멘트계 액체형 방수재 - 사업자용 안정성 회 국토~부 고시 별표 4 ( 호표 6 ) | [12 empty] | 5EBEA404034D769BA4A59834756937
특급기술자 | 건설 | 인 | 0.0125 | [10 empty] | 5E61A4C8F3237A9A6D253AD076A3053B9A6434 | F | F | T | [30 empty] | 5EBEA404034D769BA4A598347569375E61A4C8F3237A9A6D253AD076A3053B9A6434 |  | - | bar: JUK1
중급기술자 | 건설 | 인 | 0.025 | [10 empty] | 5E61A4C8F3237A9A6D253AD076A3053B9A643A | F | F | T | [30 empty] | 5EBEA404034D769BA4A598347569375E61A4C8F3237A9A6D253AD076A3053B9A643A |  | - | bar: JUK1
고급품질관리기술인 | 기타 직종 | 인 | 0.025 | [10 empty] | 5E61A4C8F3237A994615E46178A12BF2596C37 | F | F | T | [30 empty] | 5EBEA404034D769BA4A598347569375E61A4C8F3237A994615E46178A12BF2596C37 |  | - | bar: JUK1
중급품질관리기술인 | 기타 직종 | 인 | 0.025 | [10 empty] | 5E61A4C8F3237A994615E46178A12BF2596FF3 | F | F | T | [30 empty] | 5EBEA404034D769BA4A598347569375E61A4C8F3237A994615E46178A12BF2596FF3 |  | - | bar: JUK1
일반경비 | 전력 | kwh | 252.7 | [10 empty] | 5EF7648BE3557D3D6D551FC671233A6735DB66 | F | F | T | [30 empty] | 5EBEA404034D769BA4A598347569375EF7648BE3557D3D6D551FC671233A6735DB66 |  | - | bar: JUK1
공통자재 | 상하수도요금 | M3 | 0.4 | [10 empty] | 5EF7648BE3557D3D6D551FC671233A6735DB61 | F | F | T | [30 empty] | 5EBEA404034D769BA4A598347569375EF7648BE3557D3D6D551FC671233A6735DB61 |  | - | bar: JUK1
경비로 적용 | 합계의 100% | 식 | 1 | [9 empty] | 5EBEA404034D769BA4A59834756937 | 5FA60411634B7F2D7C6553967024001 | F | F | F | 3 | 2 | 1 | [27 empty] | 5EBEA404034D769BA4A598347569375FA60411634B7F2D7C6553967024001
[ 합 계 ] | [12 empty] | TOTAL | TOTAL
포틀랜드시멘트 - 사업자용 압축강도 회 국토~부 고시 별표 4 ( 호표 7 ) | [12 empty] | 5EBEA404034D74EEEE651D5370AFE0
특급기술자 | 건설 | 인 | 0.0125 | [10 empty] | 5E61A4C8F3237A9A6D253AD076A3053B9A6434 | F | F | T | [30 empty] | 5EBEA404034D74EEEE651D5370AFE05E61A4C8F3237A9A6D253AD076A3053B9A6434 |  | - | bar: JUK1
중급기술자 | 건설 | 인 | 0.025 | [10 empty] | 5E61A4C8F3237A9A6D253AD076A3053B9A643A | F | F | T | [30 empty] | 5EBEA404034D74EEEE651D5370AFE05E61A4C8F3237A9A6D253AD076A3053B9A643A |  | - | bar: JUK1
고급품질관리기술인 | 기타 직종 | 인 | 0.05 | [10 empty] | 5E61A4C8F3237A994615E46178A12BF2596C37 | F | F | T | [30 empty] | 5EBEA404034D74EEEE651D5370AFE05E61A4C8F3237A994615E46178A12BF2596C37 |  | - | bar: JUK1
중급품질관리기술인 | 기타 직종 | 인 | 0.0625 | [10 empty] | 5E61A4C8F3237A994615E46178A12BF2596FF3 | F | F | T | [30 empty] | 5EBEA404034D74EEEE651D5370AFE05E61A4C8F3237A994615E46178A12BF2596FF3 |  | - | bar: JUK1
일반경비 | 전력 | kwh | 118.2 | [10 empty] | 5EF7648BE3557D3D6D551FC671233A6735DB66 | F | F | T | [30 empty] | 5EBEA404034D74EEEE651D5370AFE05EF7648BE3557D3D6D551FC671233A6735DB66 |  | - | bar: JUK1
공통자재 | 상하수도요금 | M3 | 0.1 | [10 empty] | 5EF7648BE3557D3D6D551FC671233A6735DB61 | F | F | T | [30 empty] | 5EBEA404034D74EEEE651D5370AFE05EF7648BE3557D3D6D551FC671233A6735DB61 |  | - | bar: JUK1
경비로 적용 | 합계의 100% | 식 | 1 | [9 empty] | 5EBEA404034D74EEEE651D5370AFE0 | 5FA60411634B7F2D7C6553967024001 | F | F | F | 3 | 2 | 1 | [27 empty] | 5EBEA404034D74EEEE651D5370AFE05FA60411634B7F2D7C6553967024001
[ 합 계 ] | [12 empty] | TOTAL | TOTAL
건축물 현장정리 수리, 옥내외 청소, 준공청소 등 M2 ( 호표 8 ) | [12 empty] | 5EBEA404037A7C256DC5A3A270C5FC
보통인부 | 일반공사 직종 | 인 | 0.035 | [9 empty] | 5EBEA404037A7C256DC5A3A270C5FC | 5E61A4C8F3237A994615AEBE790FC645394190 | F | F | T | [30 empty] | 5EBEA404037A7C256DC5A3A270C5FC5E61A4C8F3237A994615AEBE790FC645394190
[ 합 계 ] | [12 empty] | TOTAL | TOTAL
가설칸막이 벽체 설치 및 해체 목재틀45*45@600*600,합판2.7mm M2 ( 호표 9 ) | [12 empty] | 5EF02478A31F74D7ECD510DC73E115
각재 | 각재, 외송 | M3 | 0.00708 | [9 empty] | 5EF02478A31F74D7ECD510DC73E115 | 599F2419E3CC7C2B89B5EB9479B42529AAA66A | F | F | T | [30 empty] | 5EF02478A31F74D7ECD510DC73E115599F2419E3CC7C2B89B5EB9479B42529AAA66A
보통합판 | 보통합판, 1급, 2.7*1220*2440mm | M2 | 1.03 | [9 empty] | 5EF02478A31F74D7ECD510DC73E115 | 59BA149A932277A4FC45F11F76D5413D0403EC | F | F | T | [30 empty] | 5EF02478A31F74D7ECD510DC73E11559BA149A932277A4FC45F11F76D5413D0403EC
일반못 | 일반못, 50mm | kg | 0.034 | [9 empty] | 5EF02478A31F74D7ECD510DC73E115 | 599F343EC3E277CB56C56E2677F1599D79224D | F | F | T | [30 empty] | 5EF02478A31F74D7ECD510DC73E115599F343EC3E277CB56C56E2677F1599D79224D
건축목공 | 일반공사 직종 | 인 | 0.033 | [9 empty] | 5EF02478A31F74D7ECD510DC73E115 | 5E61A4C8F3237A994615AEBE790FC645394343 | F | F | T | [30 empty] | 5EF02478A31F74D7ECD510DC73E1155E61A4C8F3237A994615AEBE790FC645394343
보통인부 | 일반공사 직종 | 인 | 0.033 | [9 empty] | 5EF02478A31F74D7ECD510DC73E115 | 5E61A4C8F3237A994615AEBE790FC645394190 | F | F | T | [30 empty] | 5EF02478A31F74D7ECD510DC73E1155E61A4C8F3237A994615AEBE790FC645394190
[ 합 계 ] | [12 empty] | TOTAL | TOTAL
인조대리석 세면대(W:600) 아연도각관 50*50*1.6T 보강 포함 M ( 호표 10 ) | [12 empty] | 5EBE64E7F3BD7AAD29A5A3627140C7
인조대리석세면대 | L=1600 | 대 | 0.625 | [9 empty] | 5EBE64E7F3BD7AAD29A5A3627140C7 | 5EF02478A30E7DE63935906B77CD443292 | F | F | T | [30 empty] | 5EBE64E7F3BD7AAD29A5A3627140C75EF02478A30E7DE63935906B77CD443292
위생공 | 일반공사 직종 | 인 | 0.045 | [9 empty] | 5EBE64E7F3BD7AAD29A5A3627140C7 | 5E61A4C8F3237A994615AEBE790FC64539450F | F | F | T | [30 empty] | 5EBE64E7F3BD7AAD29A5A3627140C75E61A4C8F3237A994615AEBE790FC64539450F
보통인부 | 일반공사 직종 | 인 | 0.018 | [9 empty] | 5EBE64E7F3BD7AAD29A5A3627140C7 | 5E61A4C8F3237A994615AEBE790FC645394190 | F | F | T | [30 empty] | 5EBE64E7F3BD7AAD29A5A3627140C75E61A4C8F3237A994615AEBE790FC645394190
아연도각관 | 50*50*t1.6mm, 2.380kg/m | M | 3.28 | [9 empty] | 5EBE64E7F3BD7AAD29A5A3627140C7 | 59E74452A3267EBF6F250C8271F8FFBBB1E0CD | F | F | T | [30 empty] | 5EBE64E7F3BD7AAD29A5A3627140C759E74452A3267EBF6F250C8271F8FFBBB1E0CD
잡철물 제작 및 설치 | 규격철물 설치, 일반철재 | kg | 7.4347 | [9 empty] | 5EBE64E7F3BD7AAD29A5A3627140C7 | 5EBE146ED39776FC0CE51D7774467D | T | F | F | [30 empty] | 5EBE64E7F3BD7AAD29A5A3627140C75EBE146ED39776FC0CE51D7774467D
[ 합 계 ] | [12 empty] | TOTAL | TOTAL
인조대리석 두겁대(습식) W:150*20mm, 모르타르 30mm M 공통 7-4-1 ( 호표 11 ) | [12 empty] | 5EBE64E7F3FB7B8DF4E564977F9830
인조대리석 | 20mm | M2 | 0.187 | [9 empty] | 5EBE64E7F3FB7B8DF4E564977F9830 | 599F2419E3F87286B93511097C284216D3117F | F | F | T | [30 empty] | 5EBE64E7F3FB7B8DF4E564977F9830599F2419E3F87286B93511097C284216D3117F
모르타르비빔 - 돌붙임(바닥) | 배합용적비 1:3, 시멘트, 모래 별도 | M3 | 0.0045 | [9 empty] | 5EBE64E7F3FB7B8DF4E564977F9830 | 5EBE64E7F3807BF3EEA5C86074D3BE | T | F | F | [30 empty] | 5EBE64E7F3FB7B8DF4E564977F98305EBE64E7F3807BF3EEA5C86074D3BE
습식공법 - 화강석 | 바닥, 자재 별도 | M2 | 0.15 | [9 empty] | 5EBE64E7F3FB7B8DF4E564977F9830 | 5EBE64E7F3BD7D639DC5DF707FB802 | T | F | F | [30 empty] | 5EBE64E7F3FB7B8DF4E564977F98305EBE64E7F3BD7D639DC5DF707FB802
[ 합 계 ] | [12 empty] | TOTAL | TOTAL
타일 압착 붙이기(바탕 15mm+압 6mm) - 도기질 벽, 600*300(타일C, 백색줄눈) M2 건축 3-2-2, -1-2 ( 호표 12 ) | [12 empty] | 5EBE64E4232271C19935F017730B29
도기질타일 | 도기질타일, 일반색, 300*600*10mm | M2 | 1.03 | [9 empty] | 5EBE64E4232271C19935F017730B29 | 599F2419E3F87286B9357B89791AC40A9684F1 | F | F | T | [30 empty] | 5EBE64E4232271C19935F017730B29599F2419E3F87286B9357B89791AC40A9684F1
모르타르 배합(배합품 포함) | 배합용적비 1:3, 시멘트, 모래 별도 | M3 | 0.015 | [9 empty] | 5EBE64E4232271C19935F017730B29 | 5EBEC44C930E734BE7854B287014D5 | T | F | F | [30 empty] | 5EBE64E4232271C19935F017730B295EBEC44C930E734BE7854B287014D5
바탕 고르기 | 벽, 24mm 이하 기준 | M2 | 1 | [9 empty] | 5EBE64E4232271C19935F017730B29 | 5EBE64E42322703DDB05AABE7A1280 | T | F | F | [30 empty] | 5EBE64E4232271C19935F017730B295EBE64E42322703DDB05AABE7A1280
압착 붙이기, 벽면, 바름두께 6mm | 0.11∼0.20 이하, 타일C, 백색줄눈 | M2 | 1 | [9 empty] | 5EBE64E4232271C19935F017730B29 | 5EBE64E42307736429751C6973FF76 | T | F | F | [30 empty] | 5EBE64E4232271C19935F017730B295EBE64E42307736429751C6973FF76
[ 합 계 ] | [12 empty] | TOTAL | TOTAL
타일 압착 붙이기(바탕 24mm+압 5mm) - 포세린 바닥, 600*600(타일C, 백색줄눈) M2 ( 호표 13 ) | [12 empty] | 5EBE64E4230773642B35C8077F0DF7
포세린타일(미끄럼방지) | 600*600 | M2 | 1.03 | [9 empty] | 5EBE64E4230773642B35C8077F0DF7 | 599F2419E3F87286B9357B897912F45FA774BC | F | F | T | [30 empty] | 5EBE64E4230773642B35C8077F0DF7599F2419E3F87286B9357B897912F45FA774BC
모르타르 배합(배합품 포함) | 배합용적비 1:3, 시멘트, 모래 별도 | M3 | 0.024 | [9 empty] | 5EBE64E4230773642B35C8077F0DF7 | 5EBEC44C930E734BE7854B287014D5 | T | F | F | [30 empty] | 5EBE64E4230773642B35C8077F0DF75EBEC44C930E734BE7854B287014D5
바탕 고르기 | 바닥, 24mm 이하 기준 | M2 | 1 | [9 empty] | 5EBE64E4230773642B35C8077F0DF7 | 5EBE64E42322703DDB05AA8176F475 | T | F | F | [30 empty] | 5EBE64E4230773642B35C8077F0DF75EBE64E42322703DDB05AA8176F475
압착 붙이기, 바닥면, 바름두께 5mm | 0.21∼0.40 이하, 타일C, 백색줄눈 | M2 | 1 | [9 empty] | 5EBE64E4230773642B35C8077F0DF7 | 5EBE64E4230773642A15A7FB7FE6DD | T | F | F | [30 empty] | 5EBE64E4230773642B35C8077F0DF75EBE64E4230773642A15A7FB7FE6DD
[ 합 계 ] | [12 empty] | TOTAL | TOTAL
템바보드 설치 벽체, 9.0t, 빗각모양 M2 ( 호표 14 ) | [12 empty] | 5EBE4494437A78D1DF55869F718558
템바보드 | 9t*1200*2400, 삼각템 바 | M2 | 1.05 | [9 empty] | 5EBE4494437A78D1DF55869F718558 | 599F2419E3A0708FFB65339E7B86B08A2A4B71 | F | F | T | [30 empty] | 5EBE4494437A78D1DF55869F718558599F2419E3A0708FFB65339E7B86B08A2A4B71
수장합판 설치 | 접착붙임(합판 별도) | M2 | 1 | [9 empty] | 5EBE4494437A78D1DF55869F718558 | 5EBE4494437A78D2E64591A379EBD9 | T | F | F | [30 empty] | 5EBE4494437A78D1DF55869F7185585EBE4494437A78D2E64591A379EBD9
[ 합 계 ] | [12 empty] | TOTAL | TOTAL
템바보드 설치 벽체, 15.0t, 반달모양 M2 ( 호표 15 ) | [12 empty] | 5EBE4494437A78D1DF55869F718554
템바보드 | 15t*1200*2400, 반달템 바 | M2 | 1.05 | [9 empty] | 5EBE4494437A78D1DF55869F718554 | 599F2419E3A0708FFB65339E7B86B08A2A4B70 | F | F | T | [30 empty] | 5EBE4494437A78D1DF55869F718554599F2419E3A0708FFB65339E7B86B08A2A4B70
수장합판 설치 | 접착붙임(합판 별도) | M2 | 1 | [9 empty] | 5EBE4494437A78D1DF55869F718554 | 5EBE4494437A78D2E64591A379EBD9 | T | F | F | [30 empty] | 5EBE4494437A78D1DF55869F7185545EBE4494437A78D2E64591A379EBD9
[ 합 계 ] | [12 empty] | TOTAL | TOTAL
시멘트 액체방수 바름 - 바탕 포함 바닥 M2 ( 호표 16 ) | [12 empty] | 5EBE34B933AC79A69095AAF17BC914
바탕처리 | 보통, 바닥 | M2 | 1 | [9 empty] | 5EBE34B933AC79A69095AAF17BC914 | 5EBE34A3034A77BCFE350A797CF5F8 | T | F | F | [30 empty] | 5EBE34B933AC79A69095AAF17BC9145EBE34A3034A77BCFE350A797CF5F8
시멘트 액체방수 - 재료비 | 바닥, 1종, 시멘트, 모래 별도 | M2 | 1 | [9 empty] | 5EBE34B933AC79A69095AAF17BC914 | 5EBE34B933BD709866250F837051E6 | T | F | F | [30 empty] | 5EBE34B933AC79A69095AAF17BC9145EBE34B933BD709866250F837051E6
시멘트 액체방수 바름 | 바닥 | M2 | 1 | [9 empty] | 5EBE34B933AC79A69095AAF17BC914 | 5EBE34B933AC79A69095AAF17BC916 | T | F | F | [30 empty] | 5EBE34B933AC79A69095AAF17BC9145EBE34B933AC79A69095AAF17BC916
[ 합 계 ] | [12 empty] | TOTAL | TOTAL
시멘트 액체방수 바름 - 바탕 포함 수직부 M2 ( 호표 17 ) | [12 empty] | 5EBE34B933AC79A69095988771E835
바탕처리 | 보통, 수직부 | M2 | 1 | [9 empty] | 5EBE34B933AC79A69095988771E835 | 5EBE34A3034A77BCFE350A797CF69E | T | F | F | [30 empty] | 5EBE34B933AC79A69095988771E8355EBE34A3034A77BCFE350A797CF69E
시멘트 액체방수 - 재료비 | 벽, 2종, 시멘트, 모래 별도 | M2 | 1 | [9 empty] | 5EBE34B933AC79A69095988771E835 | 5EBE34B933817C12F105EF8872375B | T | F | F | [30 empty] | 5EBE34B933AC79A69095988771E8355EBE34B933817C12F105EF8872375B
시멘트 액체방수 바름 | 수직부 | M2 | 1 | [9 empty] | 5EBE34B933AC79A69095988771E835 | 5EBE34B933AC79A69095988771E834 | T | F | F | [30 empty] | 5EBE34B933AC79A69095988771E8355EBE34B933AC79A69095988771E834
[ 합 계 ] | [12 empty] | TOTAL | TOTAL
타일용 코너비드 설치 AL, 10*16mm M ( 호표 18 ) | [12 empty] | 5EBEC44723FA78B401151F0E745E42
코너비드 | 코너비드, 알루미늄, 다목적, 10*16mm | M | 1 | [9 empty] | 5EBEC44723FA78B401151F0E745E42 | 599F2419E3977AD49AA56D0D7884D94E47FA5A | F | F | T | [30 empty] | 5EBEC44723FA78B401151F0E745E42599F2419E3977AD49AA56D0D7884D94E47FA5A
코너비드 설치 | 재료비 별도 | M | 1 | [9 empty] | 5EBEC44723FA78B401151F0E745E42 | 5EBEC44723FA78B529C53AB77FA68B | T | F | F | [30 empty] | 5EBEC44723FA78B401151F0E745E425EBEC44723FA78B529C53AB77FA68B
[ 합 계 ] | [12 empty] | TOTAL | TOTAL
알루미늄 루버 - 시공도 AL, ㅁ-30*150*2.0t, 지정시트지 부착 M ( 호표 19 ) | [12 empty] | 5EBE146ED39776FC0CE51D7774467F
알루미늄루버 - 시공도 | 30*150*2.0T | kg | 1.944 | [9 empty] | 5EBE146ED39776FC0CE51D7774467F | 599F2419E3CC7D366D95B9F67486DBC55BE57A | F | F | T | [30 empty] | 5EBE146ED39776FC0CE51D7774467F599F2419E3CC7D366D95B9F67486DBC55BE57A
인테리어필름 - 시공도 | 방염 | M2 | 0.36 | [9 empty] | 5EBE146ED39776FC0CE51D7774467F | 5EF02478A30E7DE63935906B7474CB3514 | F | F | T | [30 empty] | 5EBE146ED39776FC0CE51D7774467F5EF02478A30E7DE63935906B7474CB3514
[ 합 계 ] | [12 empty] | TOTAL | TOTAL
조명틀 설치 L:600, T1.2 철판 위 조합페인트 + ㄱ형강 30*30, 2줄 M ( 호표 20 ) | [12 empty] | 5EBE449F63C77F07FAF570A674E871
일반구조용압연강판 | 일반구조용압연강판, 1.2mm | kg | 6.2172 | [9 empty] | 5EBE449F63C77F07FAF570A674E871 | 599F2419E3CC7D366D95D4857E09F8E272205D | F | F | T | [30 empty] | 5EBE449F63C77F07FAF570A674E871599F2419E3CC7D366D95D4857E09F8E272205D
ㄱ형강 1.36KG/M | ㄱ형강, 등변, 30*30*3mm | kg | 2.856 | [9 empty] | 5EBE449F63C77F07FAF570A674E871 | 599F2419E3CC7EDF4305D6AD7852505ACF6E61 | F | F | T | [30 empty] | 5EBE449F63C77F07FAF570A674E871599F2419E3CC7EDF4305D6AD7852505ACF6E61
잡철물 제작 및 설치 | 현장제작 설치, 일반철재 | kg | 8.372 | [9 empty] | 5EBE449F63C77F07FAF570A674E871 | 5EBE146ED39776FC0FB5762C73535D | T | F | F | [30 empty] | 5EBE449F63C77F07FAF570A674E8715EBE146ED39776FC0FB5762C73535D
녹막이페인트 붓칠(재료비 미포함) | 철재면, 1회 2종 | M2 | 1.44 | [9 empty] | 5EBE449F63C77F07FAF570A674E871 | 5EBE54FF93737495745546C7707ECE | T | F | F | [30 empty] | 5EBE449F63C77F07FAF570A674E8715EBE54FF93737495745546C7707ECE
유성페인트 붓칠(재료비 미포함) | 철재면, 2회 1급 | M2 | 0.6 | [9 empty] | 5EBE449F63C77F07FAF570A674E871 | 5EBE54FCC3247E86D9D59A6578C62B | T | F | F | [30 empty] | 5EBE449F63C77F07FAF570A674E8715EBE54FCC3247E86D9D59A6578C62B
철강설 | 철강설, 고철, 작업설부산물 | kg | -0.7012 | [9 empty] | 5EBE449F63C77F07FAF570A674E871 | 59BA149A9395756AA635D1C8787FF5045AFA8A | F | F | T | [30 empty] | 5EBE449F63C77F07FAF570A674E87159BA149A9395756AA635D1C8787FF5045AFA8A
녹막이 페인트칠 재료비(20년 품셈기준) | 철재면, 1회, 2종 | M2 | 1.44 | [9 empty] | 5EBE449F63C77F07FAF570A674E871 | 5EBE54FF937374957575D24B74656C | T | F | F | [30 empty] | 5EBE449F63C77F07FAF570A674E8715EBE54FF937374957575D24B74656C
유성페인트 붓칠 재료비(20년 품셈기준) | 철재면, 2회, 1급 | M2 | 0.6 | [9 empty] | 5EBE449F63C77F07FAF570A674E871 | 5EBE54FCC3247E86D9D59A2F7F43E8 | T | F | F | [30 empty] | 5EBE449F63C77F07FAF570A674E8715EBE54FCC3247E86D9D59A2F7F43E8
[ 합 계 ] | [12 empty] | TOTAL | TOTAL
조명틀 설치 L:390, T1.2 철판 위 반사페인트 M ( 호표 21 ) | [12 empty] | 5EBE449F63C77F07FAF570A674E872
일반구조용압연강판 | 일반구조용압연강판, 1.2mm | kg | 4.0412 | [9 empty] | 5EBE449F63C77F07FAF570A674E872 | 599F2419E3CC7D366D95D4857E09F8E272205D | F | F | T | [30 empty] | 5EBE449F63C77F07FAF570A674E872599F2419E3CC7D366D95D4857E09F8E272205D
잡철물 제작 및 설치 | 현장제작 설치, 일반철재 | kg | 3.6738 | [9 empty] | 5EBE449F63C77F07FAF570A674E872 | 5EBE146ED39776FC0FB5762C73535D | T | F | F | [30 empty] | 5EBE449F63C77F07FAF570A674E8725EBE146ED39776FC0FB5762C73535D
녹막이페인트 붓칠(재료비 미포함) | 철재면, 1회 2종 | M2 | 0.78 | [9 empty] | 5EBE449F63C77F07FAF570A674E872 | 5EBE54FF93737495745546C7707ECE | T | F | F | [30 empty] | 5EBE449F63C77F07FAF570A674E8725EBE54FF93737495745546C7707ECE
유성페인트 붓칠(재료비 미포함) | 철재면, 2회 1급 | M2 | 0.39 | [9 empty] | 5EBE449F63C77F07FAF570A674E872 | 5EBE54FCC3247E86D9D59A6578C62B | T | F | F | [30 empty] | 5EBE449F63C77F07FAF570A674E8725EBE54FCC3247E86D9D59A6578C62B
철강설 | 철강설, 고철, 작업설부산물 | kg | -0.3674 | [9 empty] | 5EBE449F63C77F07FAF570A674E872 | 59BA149A9395756AA635D1C8787FF5045AFA8A | F | F | T | [30 empty] | 5EBE449F63C77F07FAF570A674E87259BA149A9395756AA635D1C8787FF5045AFA8A
녹막이 페인트칠 재료비(20년 품셈기준) | 철재면, 1회, 2종 | M2 | 0.78 | [9 empty] | 5EBE449F63C77F07FAF570A674E872 | 5EBE54FF937374957575D24B74656C | T | F | F | [30 empty] | 5EBE449F63C77F07FAF570A674E8725EBE54FF937374957575D24B74656C
유성페인트 붓칠 재료비(20년 품셈기준) | 철재면, 2회, 1급 | M2 | 0.39 | [9 empty] | 5EBE449F63C77F07FAF570A674E872 | 5EBE54FCC3247E86D9D59A2F7F43E8 | T | F | F | [30 empty] | 5EBE449F63C77F07FAF570A674E8725EBE54FCC3247E86D9D59A2F7F43E8
[ 합 계 ] | [12 empty] | TOTAL | TOTAL
공틀 설치 1.6t 철판, 320*10, 도장 및 코킹 포함 M ( 호표 22 ) | [12 empty] | 5EBE449F63C77F07FAF570A674E876
일반구조용압연강판 | 일반구조용압연강판, 1.6mm | kg | 9.1186 | [9 empty] | 5EBE449F63C77F07FAF570A674E876 | 599F2419E3CC7D366D95D4857E09F8E272205F | F | F | T | [30 empty] | 5EBE449F63C77F07FAF570A674E876599F2419E3CC7D366D95D4857E09F8E272205F
잡철물 제작 및 설치 | 현장제작 설치, 일반철재 | kg | 8.2896 | [9 empty] | 5EBE449F63C77F07FAF570A674E876 | 5EBE146ED39776FC0FB5762C73535D | T | F | F | [30 empty] | 5EBE449F63C77F07FAF570A674E8765EBE146ED39776FC0FB5762C73535D
녹막이페인트 붓칠(재료비 미포함) | 철재면, 1회 2종 | M2 | 1.32 | [9 empty] | 5EBE449F63C77F07FAF570A674E876 | 5EBE54FF93737495745546C7707ECE | T | F | F | [30 empty] | 5EBE449F63C77F07FAF570A674E8765EBE54FF93737495745546C7707ECE
유성페인트 붓칠(재료비 미포함) | 철재면, 2회 1급 | M2 | 0.66 | [9 empty] | 5EBE449F63C77F07FAF570A674E876 | 5EBE54FCC3247E86D9D59A6578C62B | T | F | F | [30 empty] | 5EBE449F63C77F07FAF570A674E8765EBE54FCC3247E86D9D59A6578C62B
철강설 | 철강설, 고철, 작업설부산물 | kg | -0.829 | [9 empty] | 5EBE449F63C77F07FAF570A674E876 | 59BA149A9395756AA635D1C8787FF5045AFA8A | F | F | T | [30 empty] | 5EBE449F63C77F07FAF570A674E87659BA149A9395756AA635D1C8787FF5045AFA8A
녹막이 페인트칠 재료비(20년 품셈기준) | 철재면, 1회, 2종 | M2 | 1.32 | [9 empty] | 5EBE449F63C77F07FAF570A674E876 | 5EBE54FF937374957575D24B74656C | T | F | F | [30 empty] | 5EBE449F63C77F07FAF570A674E8765EBE54FF937374957575D24B74656C
유성페인트 붓칠 재료비(20년 품셈기준) | 철재면, 2회, 1급 | M2 | 0.66 | [9 empty] | 5EBE449F63C77F07FAF570A674E876 | 5EBE54FCC3247E86D9D59A2F7F43E8 | T | F | F | [30 empty] | 5EBE449F63C77F07FAF570A674E8765EBE54FCC3247E86D9D59A2F7F43E8
수밀코킹(실리콘) | 10㎜*10㎜ | M | 2 | [9 empty] | 5EBE449F63C77F07FAF570A674E876 | 5EBE34B6634B7EBBA535C9C17BA849 | T | F | F | [30 empty] | 5EBE449F63C77F07FAF570A674E8765EBE34B6634B7EBBA535C9C17BA849
[ 합 계 ] | [12 empty] | TOTAL | TOTAL
스테인리스재료분리대 바닥, W30*H20*1.5t M ( 호표 23 ) | [12 empty] | 5EBE4490E39A709F553597FC78FCF8
스테인리스강판 | 스테인리스강판, STS304, 1.5mm | kg | 0.916 | [9 empty] | 5EBE4490E39A709F553597FC78FCF8 | 599F2419E3CC7D366D95CA65765E2CEAADBA2A | F | F | T | [30 empty] | 5EBE4490E39A709F553597FC78FCF8599F2419E3CC7D366D95CA65765E2CEAADBA2A
일반구조용압연강판 | 일반구조용압연강판, 2.3mm | kg | 1.9861 | [9 empty] | 5EBE4490E39A709F553597FC78FCF8 | 599F2419E3CC7D366D95D4857E09F8E2722058 | F | F | T | [30 empty] | 5EBE4490E39A709F553597FC78FCF8599F2419E3CC7D366D95D4857E09F8E2722058
일반구조용압연강판 | 일반구조용압연강판, 1.6mm | kg | 0.0511 | [9 empty] | 5EBE4490E39A709F553597FC78FCF8 | 599F2419E3CC7D366D95D4857E09F8E272205F | F | F | T | [30 empty] | 5EBE4490E39A709F553597FC78FCF8599F2419E3CC7D366D95D4857E09F8E272205F
잡철물 제작 및 설치 | 현장제작 설치, 경량철재 | kg | 0.8327 | [9 empty] | 5EBE4490E39A709F553597FC78FCF8 | 5EBE146ED39776FC0FB55B46778BE3 | T | F | F | [30 empty] | 5EBE4490E39A709F553597FC78FCF85EBE146ED39776FC0FB55B46778BE3
잡철물 제작 및 설치 | 현장제작 설치, 일반철재 | kg | 1.8519 | [9 empty] | 5EBE4490E39A709F553597FC78FCF8 | 5EBE146ED39776FC0FB5762C73535D | T | F | F | [30 empty] | 5EBE4490E39A709F553597FC78FCF85EBE146ED39776FC0FB5762C73535D
철강설 | 철강설, 스텐레스, 작업설부산물 | kg | -0.0833 | [9 empty] | 5EBE4490E39A709F553597FC78FCF8 | 59BA149A9395756AA635D1C8787FF5045AFBAE | F | F | T | [30 empty] | 5EBE4490E39A709F553597FC78FCF859BA149A9395756AA635D1C8787FF5045AFBAE
철강설 | 철강설, 고철, 작업설부산물 | kg | -0.1853 | [9 empty] | 5EBE4490E39A709F553597FC78FCF8 | 59BA149A9395756AA635D1C8787FF5045AFA8A | F | F | T | [30 empty] | 5EBE4490E39A709F553597FC78FCF859BA149A9395756AA635D1C8787FF5045AFA8A
[ 합 계 ] | [12 empty] | TOTAL | TOTAL
알루미늄재료분리대 벽, L:320*2.0t M ( 호표 24 ) | [12 empty] | 5EBE4490E39A709F553597FC78FCFE
알루미늄합금판 | 알루미늄합금판, A1050, 2.0mm | kg | 1.9008 | [9 empty] | 5EBE4490E39A709F553597FC78FCFE | 599F2419E3CC7D366D95B9F67486DBC55BE45B | F | F | T | [30 empty] | 5EBE4490E39A709F553597FC78FCFE599F2419E3CC7D366D95B9F67486DBC55BE45B | bar: JUK1
잡재료 | 주재료비의 5% | 식 | 1 | [9 empty] | 5EBE4490E39A709F553597FC78FCFE | 5FA60411634B7F2D7C6553967024001 | F | F | F | 0 | 0 | 0.05 | [27 empty] | 5EBE4490E39A709F553597FC78FCFE5FA60411634B7F2D7C6553967024001
잡철물 제작 및 설치 | 규격철물 설치, 경량철재 | kg | 1.728 | [9 empty] | 5EBE4490E39A709F553597FC78FCFE | 5EBE146ED39776FC0CE51D1E7C2010 | T | F | F | [30 empty] | 5EBE4490E39A709F553597FC78FCFE5EBE146ED39776FC0CE51D1E7C2010
철강설 | 철강설, 알루미늄, 작업설부산물 | kg | -0.1728 | [9 empty] | 5EBE4490E39A709F553597FC78FCFE | 59BA149A9395756AA635D1C8790CD1505A6647 | F | F | T | [30 empty] | 5EBE4490E39A709F553597FC78FCFE59BA149A9395756AA635D1C8790CD1505A6647
[ 합 계 ] | [12 empty] | TOTAL | TOTAL
AL몰딩 설치 ㄷ형, 15*30*15*1.0mm M ( 호표 25 ) | [12 empty] | 5EBE449E43447D8D10159F897820D2
경량철골천장틀 | 경량철골천장틀, 몰딩(알루미늄), ㄷ형, 15*30*15*1.0mm | M | 1.1 | [9 empty] | 5EBE449E43447D8D10159F897820D2 | 599F2419E3A0708ED455849B71B083211E5508 | F | F | T | [30 empty] | 5EBE449E43447D8D10159F897820D2599F2419E3A0708ED455849B71B083211E5508 | bar: JUK1
잡재료 | 주재료비의 5% | 식 | 1 | [9 empty] | 5EBE449E43447D8D10159F897820D2 | 5FA60411634B7F2D7C6553967024001 | F | F | F | 0 | 0 | 0.05 | [27 empty] | 5EBE449E43447D8D10159F897820D25FA60411634B7F2D7C6553967024001
몰딩 설치 |  | M | 1 | [9 empty] | 5EBE449E43447D8D10159F897820D2 | 5EBE449E43677B89B515592C76F0D3 | T | F | F | [30 empty] | 5EBE449E43447D8D10159F897820D25EBE449E43677B89B515592C76F0D3
[ 합 계 ] | [12 empty] | TOTAL | TOTAL
방습거울설치 - STS 1.5mm 5mm, 틀 포함 M2 ( 호표 26 ) | [12 empty] | 5EBE74C203527A0AF955A7957DD9C0
스테인리스강판 | 스테인리스강판, STS304, 1.5mm | kg | 1.502 | [9 empty] | 5EBE74C203527A0AF955A7957DD9C0 | 599F2419E3CC7D366D95CA65765E2CEAADBA2A | F | F | T | [30 empty] | 5EBE74C203527A0AF955A7957DD9C0599F2419E3CC7D366D95CA65765E2CEAADBA2A
잡철물 제작 및 설치 | 현장제작 설치, 경량철재 | kg | 1.365 | [9 empty] | 5EBE74C203527A0AF955A7957DD9C0 | 5EBE146ED39776FC0FB55B46778BE3 | T | F | F | [30 empty] | 5EBE74C203527A0AF955A7957DD9C05EBE146ED39776FC0FB55B46778BE3
거울 | 거울, 1000*1000*5mm | 개 | 1.01 | [9 empty] | 5EBE74C203527A0AF955A7957DD9C0 | 59F1D48BD3167D08AE05BB7F7C6EBE7508EB46 | F | F | T | [30 empty] | 5EBE74C203527A0AF955A7957DD9C059F1D48BD3167D08AE05BB7F7C6EBE7508EB46
유리공 | 일반공사 직종 | 인 | 0.11 | [9 empty] | 5EBE74C203527A0AF955A7957DD9C0 | 5E61A4C8F3237A994615AEBE790FC645394345 | F | F | T | [30 empty] | 5EBE74C203527A0AF955A7957DD9C05E61A4C8F3237A994615AEBE790FC645394345
[ 합 계 ] | [12 empty] | TOTAL | TOTAL
환풍기 설치 원형PAN, ∮250, Steel EA 기계 2-2-1 ( 호표 27 ) | [12 empty] | 5EBE74C203527A0AF955A7957DD9C5
디퓨저 | 디퓨저, 원형PAN, ∮250mm, 스틸 | 개 | 1 | [9 empty] | 5EBE74C203527A0AF955A7957DD9C5 | 59E74452A36C76DC58D5BFAE7E2758AB61C032 | F | F | T | [30 empty] | 5EBE74C203527A0AF955A7957DD9C559E74452A36C76DC58D5BFAE7E2758AB61C032
덕트공 | 일반공사 직종 | 인 | 0.46 | [9 empty] | 5EBE74C203527A0AF955A7957DD9C5 | 5E61A4C8F3237A994615AEBE790FC64539450E | F | F | T | [30 empty] | 5EBE74C203527A0AF955A7957DD9C55E61A4C8F3237A994615AEBE790FC64539450E | bar: JUK1
공구손료 | 인력품의 3% | 식 | 1 | [9 empty] | 5EBE74C203527A0AF955A7957DD9C5 | 5FA60411634B7F2D7C6553967024001 | F | F | F | 1 | 0 | 0.03 | [27 empty] | 5EBE74C203527A0AF955A7957DD9C55FA60411634B7F2D7C6553967024001
[ 합 계 ] | [12 empty] | TOTAL | TOTAL
휴지걸이 SUS제 개 기계 7-3-2 ( 호표 28 ) | [12 empty] | 5E7584DFA39B715DCCF518227FC439
화장지걸이 | 화장지걸이, SUS | 개 | 1 | [9 empty] | 5E7584DFA39B715DCCF518227FC439 | 599F2419E34F7887DA35313C72DF89B38A59F9 | F | F | T | [30 empty] | 5E7584DFA39B715DCCF518227FC439599F2419E34F7887DA35313C72DF89B38A59F9
위생공 | 일반공사 직종 | 인 | 0.071 | [9 empty] | 5E7584DFA39B715DCCF518227FC439 | 5E61A4C8F3237A994615AEBE790FC64539450F | F | F | T | [30 empty] | 5E7584DFA39B715DCCF518227FC4395E61A4C8F3237A994615AEBE790FC64539450F | bar: JUK1
공구손료 | 인력품의 3% | 식 | 1 | [9 empty] | 5E7584DFA39B715DCCF518227FC439 | 5FA60411634B7F2D7C6553967024001 | F | F | F | 1 | 0 | 0.03 | [27 empty] | 5E7584DFA39B715DCCF518227FC4395FA60411634B7F2D7C6553967024001
[ 합 계 ] | [12 empty] | TOTAL | TOTAL
위생용품수거함 설치 개 기계 7-3-2 ( 호표 29 ) | [12 empty] | 5E7584DFA39B715DCCF518227FC438
위생용품수거함 |  | 개 | 1 | [9 empty] | 5E7584DFA39B715DCCF518227FC438 | 599F2419E34F7887DA35313C72DF89B38A5A96 | F | F | T | [30 empty] | 5E7584DFA39B715DCCF518227FC438599F2419E34F7887DA35313C72DF89B38A5A96
위생공 | 일반공사 직종 | 인 | 0.071 | [9 empty] | 5E7584DFA39B715DCCF518227FC438 | 5E61A4C8F3237A994615AEBE790FC64539450F | F | F | T | [30 empty] | 5E7584DFA39B715DCCF518227FC4385E61A4C8F3237A994615AEBE790FC64539450F | bar: JUK1
공구손료 | 인력품의 3% | 식 | 1 | [9 empty] | 5E7584DFA39B715DCCF518227FC438 | 5FA60411634B7F2D7C6553967024001 | F | F | F | 1 | 0 | 0.03 | [27 empty] | 5E7584DFA39B715DCCF518227FC4385FA60411634B7F2D7C6553967024001
[ 합 계 ] | [12 empty] | TOTAL | TOTAL
페이퍼타올기 설치 750*300*140 개 기계 7-3-2 ( 호표 30 ) | [12 empty] | 5E75748693107E356105CAE374DC43
페이퍼타올기 | 750*300*140, 스텐, 노출/매립 | 개 | 1 | [9 empty] | 5E75748693107E356105CAE374DC43 | 599F2419E34F7887D9253C1A7C751228E2F65B | F | F | T | [30 empty] | 5E75748693107E356105CAE374DC43599F2419E34F7887D9253C1A7C751228E2F65B
위생공 | 일반공사 직종 | 인 | 0.071 | [9 empty] | 5E75748693107E356105CAE374DC43 | 5E61A4C8F3237A994615AEBE790FC64539450F | F | F | T | [30 empty] | 5E75748693107E356105CAE374DC435E61A4C8F3237A994615AEBE790FC64539450F
[ 합 계 ] | [12 empty] | TOTAL | TOTAL
도기세면기 설치 백색, 자동폽업, 벽붙이트랩, 조절가랑, 수전 포함 개 기계 7-1-3 ( 호표 31 ) | [12 empty] | 5E7584DCD3D27A04F0857D8072485B
세면기 | 백색 | EA | 1 | [9 empty] | 5E7584DCD3D27A04F0857D8072485B | 599F2419E34F7887D9253C1A7C751228E2F65A | F | F | T | [30 empty] | 5E7584DCD3D27A04F0857D8072485B599F2419E34F7887D9253C1A7C751228E2F65A
자동폽업 | 150mm | EA | 1 | [9 empty] | 5E7584DCD3D27A04F0857D8072485B | 599F2419E34F7887D9253C1A7C751228E2F659 | F | F | T | [30 empty] | 5E7584DCD3D27A04F0857D8072485B599F2419E34F7887D9253C1A7C751228E2F659
벽붙이트랩 | 270mm | EA | 1 | [9 empty] | 5E7584DCD3D27A04F0857D8072485B | 599F2419E34F7887D9253C1A7C751228E2F658 | F | F | T | [30 empty] | 5E7584DCD3D27A04F0857D8072485B599F2419E34F7887D9253C1A7C751228E2F658
조절가랑 | L:80 | EA | 2 | [9 empty] | 5E7584DCD3D27A04F0857D8072485B | 599F2419E34F7887D9253C1A7C751228E2F657 | F | F | T | [30 empty] | 5E7584DCD3D27A04F0857D8072485B599F2419E34F7887D9253C1A7C751228E2F657
세면기수전 | 블랙 | EA | 1 | [9 empty] | 5E7584DCD3D27A04F0857D8072485B | 599F2419E34F7887D9253C1A7C751228E2F656 | F | F | T | [30 empty] | 5E7584DCD3D27A04F0857D8072485B599F2419E34F7887D9253C1A7C751228E2F656
도기세면기 설치 |  | 개 | 1 | [9 empty] | 5E7584DCD3D27A04F0857D8072485B | 5E7584DCD3D27A04F0857D8072485A | T | F | F | [30 empty] | 5E7584DCD3D27A04F0857D8072485B5E7584DCD3D27A04F0857D8072485A
세면기수전설치 |  | 개 | 1 | [9 empty] | 5E7584DCD3D27A04F0857D8072485B | 5E7574869306774F6B85562273AAA8 | T | F | F | [30 empty] | 5E7584DCD3D27A04F0857D8072485B5E7574869306774F6B85562273AAA8
[ 합 계 ] | [12 empty] | TOTAL | TOTAL
소변기 설치 백색, 전기식 개 기계 7-1-1 ( 호표 32 ) | [12 empty] | 5E7584DCD3A574F940A5D1C17EE874
소변기 | 전기식/백색 | EA | 1 | [9 empty] | 5E7584DCD3A574F940A5D1C17EE874 | 599F2419E34F7887D9253C1A7C751228E2F655 | F | F | T | [30 empty] | 5E7584DCD3A574F940A5D1C17EE874599F2419E34F7887D9253C1A7C751228E2F655
F.V형 소변기 | 거치형 | 개 | 1 | [9 empty] | 5E7584DCD3A574F940A5D1C17EE874 | 5E7584DCD3A574F940A5D1C17EE875 | T | F | F | [30 empty] | 5E7584DCD3A574F940A5D1C17EE8745E7584DCD3A574F940A5D1C17EE875
[ 합 계 ] | [12 empty] | TOTAL | TOTAL
대변기 설치 백색, F/V, 고급시트, 정심, 스퍼트, 급수관 포함 개 기계 7-1-2 ( 호표 33 ) | [12 empty] | 5E7584DCD38A78CBF4F520EA766F45
양변기 | 백색, F/V용 | EA | 1 | [9 empty] | 5E7584DCD38A78CBF4F520EA766F45 | 599F2419E34F7887D9253C1A7C751228E2F654 | F | F | T | [30 empty] | 5E7584DCD38A78CBF4F520EA766F45599F2419E34F7887D9253C1A7C751228E2F654
고급시트 | 백색(상부인서트) | EA | 1 | [9 empty] | 5E7584DCD38A78CBF4F520EA766F45 | 599F2419E34F7887D9253C1A7C751228E2F653 | F | F | T | [30 empty] | 5E7584DCD38A78CBF4F520EA766F45599F2419E34F7887D9253C1A7C751228E2F653
양변기정심 |  | EA | 1 | [9 empty] | 5E7584DCD38A78CBF4F520EA766F45 | 599F2419E34F7887D9253C1A7C751228E2F652 | F | F | T | [30 empty] | 5E7584DCD38A78CBF4F520EA766F45599F2419E34F7887D9253C1A7C751228E2F652
대변기스퍼트 |  | EA | 1 | [9 empty] | 5E7584DCD38A78CBF4F520EA766F45 | 599F2419E34F7887D9253C1A7C751228E2F651 | F | F | T | [30 empty] | 5E7584DCD38A78CBF4F520EA766F45599F2419E34F7887D9253C1A7C751228E2F651
대변기급수관 | L:120 | EA | 1 | [9 empty] | 5E7584DCD38A78CBF4F520EA766F45 | 599F2419E34F7887D9253C1A7C751228E2F650 | F | F | T | [30 empty] | 5E7584DCD38A78CBF4F520EA766F45599F2419E34F7887D9253C1A7C751228E2F650
대변기F/V절수형 |  | EA | 1 | [9 empty] | 5E7584DCD38A78CBF4F520EA766F45 | 599F2419E34F7887D9253C1A7C751228E2F64F | F | F | T | [30 empty] | 5E7584DCD38A78CBF4F520EA766F45599F2419E34F7887D9253C1A7C751228E2F64F
대변기 설치 | 서양식대변기(F.V용) | 개 | 1 | [9 empty] | 5E7584DCD38A78CBF4F520EA766F45 | 5E7584DCD38A78CBF4F520EA766F44 | T | F | F | [30 empty] | 5E7584DCD38A78CBF4F520EA766F455E7584DCD38A78CBF4F520EA766F44
[ 합 계 ] | [12 empty] | TOTAL | TOTAL
목재문 철거 M2 ( 호표 34 ) | [12 empty] | 5EBE74CA53457515E60567F67F0ADE
특별인부 | 일반공사 직종 | 인 | 0.02 | [9 empty] | 5EBE74CA53457515E60567F67F0ADE | 5E61A4C8F3237A994615AEBE790FC645394191 | F | F | T | [30 empty] | 5EBE74CA53457515E60567F67F0ADE5E61A4C8F3237A994615AEBE790FC645394191
보통인부 | 일반공사 직종 | 인 | 0.01 | [9 empty] | 5EBE74CA53457515E60567F67F0ADE | 5E61A4C8F3237A994615AEBE790FC645394190 | F | F | T | [30 empty] | 5EBE74CA53457515E60567F67F0ADE5E61A4C8F3237A994615AEBE790FC645394190
[ 합 계 ] | [12 empty] | TOTAL | TOTAL
방습거울철거 M2 ( 호표 35 ) | [12 empty] | 5EBE74C203527A0AF955A7957DD9C7
유리공 | 일반공사 직종 | 인 | 0.033 | [9 empty] | 5EBE74C203527A0AF955A7957DD9C7 | 5E61A4C8F3237A994615AEBE790FC645394345 | F | F | T | [30 empty] | 5EBE74C203527A0AF955A7957DD9C75E61A4C8F3237A994615AEBE790FC645394345
[ 합 계 ] | [12 empty] | TOTAL | TOTAL
대변기 철거 EA 기계 7-1-2 ( 호표 36 ) | [12 empty] | 5EBE74C203527A0AF955A7957DD9C9
보통인부 | 일반공사 직종 | 인 | 0.0348 | [9 empty] | 5EBE74C203527A0AF955A7957DD9C9 | 5E61A4C8F3237A994615AEBE790FC645394190 | F | F | T | [30 empty] | 5EBE74C203527A0AF955A7957DD9C95E61A4C8F3237A994615AEBE790FC645394190
위생공 | 일반공사 직종 | 인 | 0.121 | [9 empty] | 5EBE74C203527A0AF955A7957DD9C9 | 5E61A4C8F3237A994615AEBE790FC64539450F | F | F | T | [30 empty] | 5EBE74C203527A0AF955A7957DD9C95E61A4C8F3237A994615AEBE790FC64539450F
[ 합 계 ] | [12 empty] | TOTAL | TOTAL
소변기 철거 EA 기계 7-1-1 ( 호표 37 ) | [12 empty] | 5EBE74C203527A0AF955A7957DD83A
보통인부 | 일반공사 직종 | 인 | 0.0482 | [9 empty] | 5EBE74C203527A0AF955A7957DD83A | 5E61A4C8F3237A994615AEBE790FC645394190 | F | F | T | [30 empty] | 5EBE74C203527A0AF955A7957DD83A5E61A4C8F3237A994615AEBE790FC645394190
위생공 | 일반공사 직종 | 인 | 0.1494 | [9 empty] | 5EBE74C203527A0AF955A7957DD83A | 5E61A4C8F3237A994615AEBE790FC64539450F | F | F | T | [30 empty] | 5EBE74C203527A0AF955A7957DD83A5E61A4C8F3237A994615AEBE790FC64539450F
[ 합 계 ] | [12 empty] | TOTAL | TOTAL
페이퍼타올 철거 EA 기계 7-3-2 ( 호표 38 ) | [12 empty] | 5EBE74C203527A0AF955A7957DD83C
위생공 | 일반공사 직종 | 인 | 0.0213 | [9 empty] | 5EBE74C203527A0AF955A7957DD83C | 5E61A4C8F3237A994615AEBE790FC64539450F | F | F | T | [30 empty] | 5EBE74C203527A0AF955A7957DD83C5E61A4C8F3237A994615AEBE790FC64539450F
[ 합 계 ] | [12 empty] | TOTAL | TOTAL
세면대 철거 M ( 호표 39 ) | [12 empty] | 5EBE64E7F3BD7AAD29A5A3627140C1
위생공 | 일반공사 직종 | 인 | 0.045 | [9 empty] | 5EBE64E7F3BD7AAD29A5A3627140C1 | 5E61A4C8F3237A994615AEBE790FC64539450F | F | F | T | [30 empty] | 5EBE64E7F3BD7AAD29A5A3627140C15E61A4C8F3237A994615AEBE790FC64539450F
보통인부 | 일반공사 직종 | 인 | 0.018 | [9 empty] | 5EBE64E7F3BD7AAD29A5A3627140C1 | 5E61A4C8F3237A994615AEBE790FC645394190 | F | F | T | [30 empty] | 5EBE64E7F3BD7AAD29A5A3627140C15E61A4C8F3237A994615AEBE790FC645394190
[ 합 계 ] | [12 empty] | TOTAL | TOTAL
세면기 철거 EA 기계 7-1-3 ( 호표 40 ) | [12 empty] | 5EBE64E7F3BD7AAD29A5A3627140C3
보통인부 | 일반공사 직종 | 인 | 0.013 | [9 empty] | 5EBE64E7F3BD7AAD29A5A3627140C3 | 5E61A4C8F3237A994615AEBE790FC645394190 | F | F | T | [30 empty] | 5EBE64E7F3BD7AAD29A5A3627140C35E61A4C8F3237A994615AEBE790FC645394190
위생공 | 일반공사 직종 | 인 | 0.055 | [9 empty] | 5EBE64E7F3BD7AAD29A5A3627140C3 | 5E61A4C8F3237A994615AEBE790FC64539450F | F | F | T | [30 empty] | 5EBE64E7F3BD7AAD29A5A3627140C35E61A4C8F3237A994615AEBE790FC64539450F
[ 합 계 ] | [12 empty] | TOTAL | TOTAL
알루미늄천장재 철거 M2 ( 호표 41 ) | [12 empty] | 5EBE4494432275300645546A7C6527
내장공 | 일반공사 직종 | 인 | 0.0126 | [9 empty] | 5EBE4494432275300645546A7C6527 | 5E61A4C8F3237A994615AEBE790FC6453942B9 | F | F | T | [30 empty] | 5EBE4494432275300645546A7C65275E61A4C8F3237A994615AEBE790FC6453942B9 | bar: JUK1
보통인부 | 일반공사 직종 | 인 | 0.0024 | [9 empty] | 5EBE4494432275300645546A7C6527 | 5E61A4C8F3237A994615AEBE790FC645394190 | F | F | T | [30 empty] | 5EBE4494432275300645546A7C65275E61A4C8F3237A994615AEBE790FC645394190 | bar: JUK1
공구손료 | 인력품의 3% | 식 | 1 | [9 empty] | 5EBE4494432275300645546A7C6527 | 5FA60411634B7F2D7C6553967024001 | F | F | F | 1 | 2 | 0.03 | [27 empty] | 5EBE4494432275300645546A7C65275FA60411634B7F2D7C6553967024001
[ 합 계 ] | [12 empty] | TOTAL | TOTAL
몰딩 철거 M ( 호표 42 ) | [12 empty] | 5EBE449E43677B89B515592C76F0D1
내장공 | 일반공사 직종 | 인 | 0.007 | [9 empty] | 5EBE449E43677B89B515592C76F0D1 | 5E61A4C8F3237A994615AEBE790FC6453942B9 | F | F | T | [30 empty] | 5EBE449E43677B89B515592C76F0D15E61A4C8F3237A994615AEBE790FC6453942B9 | bar: JUK1
공구손료 | 인력품의 4% | 식 | 1 | [9 empty] | 5EBE449E43677B89B515592C76F0D1 | 5FA60411634B7F2D7C6553967024001 | F | F | F | 1 | 2 | 0.04 | [27 empty] | 5EBE449E43677B89B515592C76F0D15FA60411634B7F2D7C6553967024001
[ 합 계 ] | [12 empty] | TOTAL | TOTAL
환풍기 철거 개소 기계 2-2-1 ( 호표 43 ) | [12 empty] | 5EBE4499C3427171F3E5BC2079723A
덕트공 | 일반공사 직종 | 인 | 0.0736 | [9 empty] | 5EBE4499C3427171F3E5BC2079723A | 5E61A4C8F3237A994615AEBE790FC64539450E | F | F | T | [30 empty] | 5EBE4499C3427171F3E5BC2079723A5E61A4C8F3237A994615AEBE790FC64539450E
[ 합 계 ] | [12 empty] | TOTAL | TOTAL
휴지걸이 철거 개소 기계 7-3-2 ( 호표 44 ) | [12 empty] | 5E7584DFA39B715DCCF518227FC430
위생공 | 일반공사 직종 | 인 | 0.0142 | [9 empty] | 5E7584DFA39B715DCCF518227FC430 | 5E61A4C8F3237A994615AEBE790FC64539450F | F | F | T | [30 empty] | 5E7584DFA39B715DCCF518227FC4305E61A4C8F3237A994615AEBE790FC64539450F | bar: JUK1
공구손료 | 인력품의 3% | 식 | 1 | [9 empty] | 5E7584DFA39B715DCCF518227FC430 | 5FA60411634B7F2D7C6553967024001 | F | F | F | 1 | 0 | 0.03 | [27 empty] | 5E7584DFA39B715DCCF518227FC4305FA60411634B7F2D7C6553967024001
[ 합 계 ] | [12 empty] | TOTAL | TOTAL
위생용품수거함 철거 개소 기계 7-3-2 ( 호표 45 ) | [12 empty] | 5E7584DFA39B715DCCF518227FC5C0
위생공 | 일반공사 직종 | 인 | 0.0213 | [9 empty] | 5E7584DFA39B715DCCF518227FC5C0 | 5E61A4C8F3237A994615AEBE790FC64539450F | F | F | T | [30 empty] | 5E7584DFA39B715DCCF518227FC5C05E61A4C8F3237A994615AEBE790FC64539450F | bar: JUK1
공구손료 | 인력품의 3% | 식 | 1 | [9 empty] | 5E7584DFA39B715DCCF518227FC5C0 | 5FA60411634B7F2D7C6553967024001 | F | F | F | 1 | 0 | 0.03 | [27 empty] | 5E7584DFA39B715DCCF518227FC5C05FA60411634B7F2D7C6553967024001
[ 합 계 ] | [12 empty] | TOTAL | TOTAL
잡철물 철거(인력) 아세틸렌사용, 뒷정리 포함 TON 유지 3-1-3 ( 호표 46 ) | [12 empty] | 5EBFA4ED53627E879F155CEE75E7D8
철골재 철거(인력) | 해체 | TON | 1 | [9 empty] | 5EBFA4ED53627E879F155CEE75E7D8 | 5EBFA4ED53627E879E05D35E75804F | T | F | F | [30 empty] | 5EBFA4ED53627E879F155CEE75E7D85EBFA4ED53627E879E05D35E75804F
철골재 철거(인력) | 뒷정리 | TON | 1 | [9 empty] | 5EBFA4ED53627E879F155CEE75E7D8 | 5EBFA4ED53627E879E05D35E758303 | T | F | F | [30 empty] | 5EBFA4ED53627E879F155CEE75E7D85EBFA4ED53627E879E05D35E758303
산소가스 | 산소가스, 6000L | 병 | 0.7 | [9 empty] | 5EBFA4ED53627E879F155CEE75E7D8 | 59BA24A343BC71648FB54C707B94571AD31AB7 | F | F | T | [30 empty] | 5EBFA4ED53627E879F155CEE75E7D859BA24A343BC71648FB54C707B94571AD31AB7
아세틸렌가스 | 아세틸렌가스, kg | kg | 2.5 | [9 empty] | 5EBFA4ED53627E879F155CEE75E7D8 | 59BA547723F673C41EF53952715F7ED5C41E0B | F | F | T | [30 empty] | 5EBFA4ED53627E879F155CEE75E7D859BA547723F673C41EF53952715F7ED5C41E0B
[ 합 계 ] | [12 empty] | TOTAL | TOTAL
경량천장철골틀 해체 M2 유지 3-2-3 ( 호표 47 ) | [12 empty] | 5EBFA4ED53A8751C5745B9A77ABE10
내장공 | 일반공사 직종 | 인 | 0.018 | [9 empty] | 5EBFA4ED53A8751C5745B9A77ABE10 | 5E61A4C8F3237A994615AEBE790FC6453942B9 | F | F | T | [30 empty] | 5EBFA4ED53A8751C5745B9A77ABE105E61A4C8F3237A994615AEBE790FC6453942B9 | bar: JUK1
보통인부 | 일반공사 직종 | 인 | 0.012 | [9 empty] | 5EBFA4ED53A8751C5745B9A77ABE10 | 5E61A4C8F3237A994615AEBE790FC645394190 | F | F | T | [30 empty] | 5EBFA4ED53A8751C5745B9A77ABE105E61A4C8F3237A994615AEBE790FC645394190 | bar: JUK1
공구손료 | 인력품의 2% | 식 | 1 | [9 empty] | 5EBFA4ED53A8751C5745B9A77ABE10 | 5FA60411634B7F2D7C6553967024001 | F | F | F | 1 | 2 | 0.02 | [27 empty] | 5EBFA4ED53A8751C5745B9A77ABE105FA60411634B7F2D7C6553967024001
[ 합 계 ] | [12 empty] | TOTAL | TOTAL
화장실칸막이 철거 M2 ( 호표 48 ) | [12 empty] | 5EBFA4ED53A8751C5745E6ED79FF4A
내장공 | 일반공사 직종 | 인 | 0.014 | [9 empty] | 5EBFA4ED53A8751C5745E6ED79FF4A | 5E61A4C8F3237A994615AEBE790FC6453942B9 | F | F | T | [30 empty] | 5EBFA4ED53A8751C5745E6ED79FF4A5E61A4C8F3237A994615AEBE790FC6453942B9 | bar: JUK1
보통인부 | 일반공사 직종 | 인 | 0.01 | [9 empty] | 5EBFA4ED53A8751C5745E6ED79FF4A | 5E61A4C8F3237A994615AEBE790FC645394190 | F | F | T | [30 empty] | 5EBFA4ED53A8751C5745E6ED79FF4A5E61A4C8F3237A994615AEBE790FC645394190 | bar: JUK1
공구손료 | 인력품의 2% | 식 | 1 | [9 empty] | 5EBFA4ED53A8751C5745E6ED79FF4A | 5FA60411634B7F2D7C6553967024001 | F | F | F | 1 | 2 | 0.02 | [27 empty] | 5EBFA4ED53A8751C5745E6ED79FF4A5FA60411634B7F2D7C6553967024001
[ 합 계 ] | [12 empty] | TOTAL | TOTAL
타일 해체 떠붙이기 M2 유지 3-2-9 ( 호표 49 ) | [12 empty] | 5EBFA4ED53A8751C574519627695A6
타일공 | 일반공사 직종 | 인 | 0.037 | [9 empty] | 5EBFA4ED53A8751C574519627695A6 | 5E61A4C8F3237A994615AEBE790FC645394348 | F | F | T | [30 empty] | 5EBFA4ED53A8751C574519627695A65E61A4C8F3237A994615AEBE790FC645394348 | bar: JUK1
보통인부 | 일반공사 직종 | 인 | 0.024 | [9 empty] | 5EBFA4ED53A8751C574519627695A6 | 5E61A4C8F3237A994615AEBE790FC645394190 | F | F | T | [30 empty] | 5EBFA4ED53A8751C574519627695A65E61A4C8F3237A994615AEBE790FC645394190 | bar: JUK1
공구손료 | 인력품의 6% | 식 | 1 | [9 empty] | 5EBFA4ED53A8751C574519627695A6 | 5FA60411634B7F2D7C6553967024001 | F | F | F | 1 | 2 | 0.06 | [27 empty] | 5EBFA4ED53A8751C574519627695A65FA60411634B7F2D7C6553967024001
[ 합 계 ] | [12 empty] | TOTAL | TOTAL
타일 해체 압착붙이기, 접착붙이기 M2 유지 3-2-9 ( 호표 50 ) | [12 empty] | 5EBFA4ED53A8751C5745196276964D
타일공 | 일반공사 직종 | 인 | 0.041 | [9 empty] | 5EBFA4ED53A8751C5745196276964D | 5E61A4C8F3237A994615AEBE790FC645394348 | F | F | T | [30 empty] | 5EBFA4ED53A8751C5745196276964D5E61A4C8F3237A994615AEBE790FC645394348 | bar: JUK1
보통인부 | 일반공사 직종 | 인 | 0.027 | [9 empty] | 5EBFA4ED53A8751C5745196276964D | 5E61A4C8F3237A994615AEBE790FC645394190 | F | F | T | [30 empty] | 5EBFA4ED53A8751C5745196276964D5E61A4C8F3237A994615AEBE790FC645394190 | bar: JUK1
공구손료 | 인력품의 6% | 식 | 1 | [9 empty] | 5EBFA4ED53A8751C5745196276964D | 5FA60411634B7F2D7C6553967024001 | F | F | F | 1 | 2 | 0.06 | [27 empty] | 5EBFA4ED53A8751C5745196276964D5FA60411634B7F2D7C6553967024001
[ 합 계 ] | [12 empty] | TOTAL | TOTAL
석재 해체 붙임몰탈포함 M2 유지 3-2-9 ( 호표 51 ) | [12 empty] | 5EBFA4ED53A8751C57451962769649
석공 | 일반공사 직종 | 인 | 0.041 | [9 empty] | 5EBFA4ED53A8751C57451962769649 | 5E61A4C8F3237A994615AEBE790FC6453942BA | F | F | T | [30 empty] | 5EBFA4ED53A8751C574519627696495E61A4C8F3237A994615AEBE790FC6453942BA | bar: JUK1
보통인부 | 일반공사 직종 | 인 | 0.027 | [9 empty] | 5EBFA4ED53A8751C57451962769649 | 5E61A4C8F3237A994615AEBE790FC645394190 | F | F | T | [30 empty] | 5EBFA4ED53A8751C574519627696495E61A4C8F3237A994615AEBE790FC645394190 | bar: JUK1
공구손료 | 인력품의 6% | 식 | 1 | [9 empty] | 5EBFA4ED53A8751C57451962769649 | 5FA60411634B7F2D7C6553967024001 | F | F | F | 1 | 2 | 0.06 | [27 empty] | 5EBFA4ED53A8751C574519627696495FA60411634B7F2D7C6553967024001
[ 합 계 ] | [12 empty] | TOTAL | TOTAL
0.5B 벽돌쌓기 3.6m 이하 M2 건축 2-1-1 ( 호표 52 ) | [12 empty] | 5EBED4B5339072279E45F5287E952A
조적공 | 일반공사 직종 | 인 | 0.11 | [9 empty] | 5EBED4B5339072279E45F5287E952A | 5E61A4C8F3237A994615AEBE790FC645394341 | F | F | T | [30 empty] | 5EBED4B5339072279E45F5287E952A5E61A4C8F3237A994615AEBE790FC645394341 | bar: JUK1
보통인부 | 일반공사 직종 | 인 | 0.03 | [9 empty] | 5EBED4B5339072279E45F5287E952A | 5E61A4C8F3237A994615AEBE790FC645394190 | F | F | T | [30 empty] | 5EBED4B5339072279E45F5287E952A5E61A4C8F3237A994615AEBE790FC645394190 | bar: JUK1
공구손료 | 인력품의 2% | 식 | 1 | [9 empty] | 5EBED4B5339072279E45F5287E952A | 5FA60411634B7F2D7C6553967024001 | F | F | F | 1 | 2 | 0.02 | [27 empty] | 5EBED4B5339072279E45F5287E952A5FA60411634B7F2D7C6553967024001
콘크리트벽돌 | 콘크리트벽돌, 190*57*90mm, C종2급 | 매 | 75 | [9 empty] | 5EBED4B5339072279E45F5287E952A | 599F2419E3F8728740856E6D79E2F70F8F9B1D | F | F | T | [30 empty] | 5EBED4B5339072279E45F5287E952A599F2419E3F8728740856E6D79E2F70F8F9B1D
모르타르 배합(배합품 포함) | 배합용적비 1:3, 시멘트, 모래 별도 | M3 | 0.019 | [9 empty] | 5EBED4B5339072279E45F5287E952A | 5EBEC44C930E734BE7854B287014D5 | T | F | F | [30 empty] | 5EBED4B5339072279E45F5287E952A5EBEC44C930E734BE7854B287014D5
[ 합 계 ] | [12 empty] | TOTAL | TOTAL
세면대 제작 및 설치 아연도각관 25*25*1.6T, 9mm 합판 위 포세린타일, 1.2m M ( 호표 53 ) | [12 empty] | 5EBE64E7F3BD7AAD29A5A3627140B4
아연도각관 | 25*25*t1.6mm, 1.124kg/m | M | 17.2517 | [9 empty] | 5EBE64E7F3BD7AAD29A5A3627140B4 | 59E74452A3267EBF6F250C8271F8FFBBB28004 | F | F | T | [30 empty] | 5EBE64E7F3BD7AAD29A5A3627140B459E74452A3267EBF6F250C8271F8FFBBB28004 | bar: JUK1
잡재료 | 주재료비의 5% | 식 | 1 | [9 empty] | 5EBE64E7F3BD7AAD29A5A3627140B4 | 5FA60411634B7F2D7C6553967024001 | F | F | F | 0 | 0 | 0.05 | [27 empty] | 5EBE64E7F3BD7AAD29A5A3627140B45FA60411634B7F2D7C6553967024001
잡철물 제작 및 설치 | 규격철물 설치, 일반철재 | kg | 18.4675 | [9 empty] | 5EBE64E7F3BD7AAD29A5A3627140B4 | 5EBE146ED39776FC0CE51D7774467D | T | F | F | [30 empty] | 5EBE64E7F3BD7AAD29A5A3627140B45EBE146ED39776FC0CE51D7774467D
철강설 | 철강설, 고철, 작업설부산물 | kg | -0.9234 | [9 empty] | 5EBE64E7F3BD7AAD29A5A3627140B4 | 59BA149A9395756AA635D1C8787FF5045AFA8A | F | F | T | [30 empty] | 5EBE64E7F3BD7AAD29A5A3627140B459BA149A9395756AA635D1C8787FF5045AFA8A
보통합판 | 보통합판, 1급, 9.0*1220*2440mm | M2 | 1.3117 | [9 empty] | 5EBE64E7F3BD7AAD29A5A3627140B4 | 59BA149A932277A4FC45F11F76D5413D0402DB | F | F | T | [30 empty] | 5EBE64E7F3BD7AAD29A5A3627140B459BA149A932277A4FC45F11F76D5413D0402DB
벽체합판 설치 | 합판 별도 | M2 | 1.2493 | [9 empty] | 5EBE64E7F3BD7AAD29A5A3627140B4 | 5EBE4494437A78D1DF55869F71855C | T | F | F | [30 empty] | 5EBE64E7F3BD7AAD29A5A3627140B45EBE4494437A78D1DF55869F71855C
타일 접착 붙이기 - 포세린타일 | 벽면, 300*300, 백색줄눈 | M2 | 1.0482 | [9 empty] | 5EBE64E7F3BD7AAD29A5A3627140B4 | 5EBE64E4232272E94B15656277D9F6 | T | F | F | [30 empty] | 5EBE64E7F3BD7AAD29A5A3627140B45EBE64E4232272E94B15656277D9F6
스테인리스강판 | 스테인리스강판, STS304, 1.2mm | kg | 4.2338 | [9 empty] | 5EBE64E7F3BD7AAD29A5A3627140B4 | 599F2419E3CC7D366D95CA65765E2CEAADBA2B | F | F | T | [30 empty] | 5EBE64E7F3BD7AAD29A5A3627140B4599F2419E3CC7D366D95CA65765E2CEAADBA2B
잡철물 제작 및 설치 | 현장제작 설치, 경량철재 | kg | 3.8589 | [9 empty] | 5EBE64E7F3BD7AAD29A5A3627140B4 | 5EBE146ED39776FC0FB55B46778BE3 | T | F | F | [30 empty] | 5EBE64E7F3BD7AAD29A5A3627140B45EBE146ED39776FC0FB55B46778BE3
철강설 | 철강설, 스텐레스, 작업설부산물 | kg | -0.384 | [9 empty] | 5EBE64E7F3BD7AAD29A5A3627140B4 | 59BA149A9395756AA635D1C8787FF5045AFBAE | F | F | T | [30 empty] | 5EBE64E7F3BD7AAD29A5A3627140B459BA149A9395756AA635D1C8787FF5045AFBAE
자동폽업 | 150mm | EA | 0.5587 | [9 empty] | 5EBE64E7F3BD7AAD29A5A3627140B4 | 599F2419E34F7887D9253C1A7C751228E2F659 | F | F | T | [30 empty] | 5EBE64E7F3BD7AAD29A5A3627140B4599F2419E34F7887D9253C1A7C751228E2F659
벽붙이트랩 | 270mm | EA | 0.5587 | [9 empty] | 5EBE64E7F3BD7AAD29A5A3627140B4 | 599F2419E34F7887D9253C1A7C751228E2F658 | F | F | T | [30 empty] | 5EBE64E7F3BD7AAD29A5A3627140B4599F2419E34F7887D9253C1A7C751228E2F658
조절가랑 | L:80 | EA | 1.1173 | [9 empty] | 5EBE64E7F3BD7AAD29A5A3627140B4 | 599F2419E34F7887D9253C1A7C751228E2F657 | F | F | T | [30 empty] | 5EBE64E7F3BD7AAD29A5A3627140B4599F2419E34F7887D9253C1A7C751228E2F657
세면기수전 | 블랙 | EA | 0.5587 | [9 empty] | 5EBE64E7F3BD7AAD29A5A3627140B4 | 599F2419E34F7887D9253C1A7C751228E2F656 | F | F | T | [30 empty] | 5EBE64E7F3BD7AAD29A5A3627140B4599F2419E34F7887D9253C1A7C751228E2F656
세면기수전설치 |  | 개 | 0.5587 | [9 empty] | 5EBE64E7F3BD7AAD29A5A3627140B4 | 5E7574869306774F6B85562273AAA8 | T | F | F | [30 empty] | 5EBE64E7F3BD7AAD29A5A3627140B45E7574869306774F6B85562273AAA8
[ 합 계 ] | [12 empty] | TOTAL | TOTAL
CRC보드 설치 벽, 2겹 붙임, 4.5t CRC보드 M2 ( 호표 54 ) | [12 empty] | 5EBE4494431071FAD8E5C7E1700633
석고보드 | 석고보드, 섬유강화시멘트판, CRC보드, 4.5mm, 무기섬유강화석고판 | M2 | 2.1 | [9 empty] | 5EBE4494431071FAD8E5C7E1700633 | 599F2419E3A0708DCE758F2776F0991A9DDC82 | F | F | T | [30 empty] | 5EBE4494431071FAD8E5C7E1700633599F2419E3A0708DCE758F2776F0991A9DDC82
석고판 설치(나사고정) - 바탕용 | 벽, 2겹 붙임 | M2 | 1 | [9 empty] | 5EBE4494431071FAD8E5C7E1700633 | 5EBE4494431071FAD8E5C7E1700637 | T | F | F | [30 empty] | 5EBE4494431071FAD8E5C7E17006335EBE4494431071FAD8E5C7E1700637
[ 합 계 ] | [12 empty] | TOTAL | TOTAL
석고판 설치(나사고정) 천장, 2겹 붙임, 9.5t 석고보드 M2 ( 호표 55 ) | [12 empty] | 5EBE4494431071F93245A15D701E8A
석고보드 | 석고보드, 평보드, 9.5*900*1800mm(㎡) | M2 | 2.1 | [9 empty] | 5EBE4494431071F93245A15D701E8A | 599F2419E3A0708DCE758F1570F34B8C2EC64B | F | F | T | [30 empty] | 5EBE4494431071F93245A15D701E8A599F2419E3A0708DCE758F1570F34B8C2EC64B
석고판 설치(나사고정) - 바탕용 | 천장, 2겹 붙임 | M2 | 1 | [9 empty] | 5EBE4494431071F93245A15D701E8A | 5EBE4494431071F93245A15D701E88 | T | F | F | [30 empty] | 5EBE4494431071F93245A15D701E8A5EBE4494431071F93245A15D701E88
[ 합 계 ] | [12 empty] | TOTAL | TOTAL
장애인 안전손잡이 Ø32 상하회전형손잡이 EA 공통 1-5-1.4 ( 호표 56 ) | [12 empty] | 5EBED4B533B371C8BA65E0237E19DE
장애자 양변기 손잡이 | 가동식 손잡이(상,하) | 개 | 1 | [9 empty] | 5EBED4B533B371C8BA65E0237E19DE | 599F343EC3E277C30065D2C2772B884F3013D5 | F | F | T | [30 empty] | 5EBED4B533B371C8BA65E0237E19DE599F343EC3E277C30065D2C2772B884F3013D5
위생공 | 일반공사 직종 | 인 | 0.099 | [9 empty] | 5EBED4B533B371C8BA65E0237E19DE | 5E61A4C8F3237A994615AEBE790FC64539450F | F | F | T | [30 empty] | 5EBED4B533B371C8BA65E0237E19DE5E61A4C8F3237A994615AEBE790FC64539450F
[ 합 계 ] | [12 empty] | TOTAL | TOTAL
장애인 안전손잡이 Ø32 L형수직손잡이, 벽부형 EA 공통 1-5-1.4 ( 호표 57 ) | [12 empty] | 5EBED4B533B371C8BA65E0237E19DC
장애자 양변기 손잡이 | 다용도 손잡이(L) | 개 | 1 | [9 empty] | 5EBED4B533B371C8BA65E0237E19DC | 599F343EC3E277C30065D2C2772B884F3013D4 | F | F | T | [30 empty] | 5EBED4B533B371C8BA65E0237E19DC599F343EC3E277C30065D2C2772B884F3013D4
위생공 | 일반공사 직종 | 인 | 0.099 | [9 empty] | 5EBED4B533B371C8BA65E0237E19DC | 5E61A4C8F3237A994615AEBE790FC64539450F | F | F | T | [30 empty] | 5EBED4B533B371C8BA65E0237E19DC5E61A4C8F3237A994615AEBE790FC64539450F
[ 합 계 ] | [12 empty] | TOTAL | TOTAL
케이싱비드 설치 아연도, 12.7mm M 건축 8-1-2 ( 호표 58 ) | [12 empty] | 5EBEC44723FA78B14BB5C200703646
코너비드 | 코너비드, 아연도, 케이싱, 12.7mm | M | 1 | [9 empty] | 5EBEC44723FA78B14BB5C200703646 | 599F2419E3977AD49AA56D0D7884D94F547C81 | F | F | T | [30 empty] | 5EBEC44723FA78B14BB5C200703646599F2419E3977AD49AA56D0D7884D94F547C81
코너비드 설치 | 재료비 별도 | M | 1 | [9 empty] | 5EBEC44723FA78B14BB5C200703646 | 5EBEC44723FA78B529C53AB77FA68B | T | F | F | [30 empty] | 5EBEC44723FA78B14BB5C2007036465EBEC44723FA78B529C53AB77FA68B
[ 합 계 ] | [12 empty] | TOTAL | TOTAL
경량철골천정틀 설치 M-BAR, H:1m미만. 인써트 유 M2 ( 호표 59 ) | [12 empty] | 5EBE146A631272E861C583977D9047
인서트 | 인서트, 주물, ∮6mm | 개 | 1.362 | [9 empty] | 5EBE146A631272E861C583977D9047 | 599F343EC3E277C30065E37F73631C5E2F94D2 | F | F | T | [30 empty] | 5EBE146A631272E861C583977D9047599F343EC3E277C30065E37F73631C5E2F94D2
경량철골천장틀 | 경량철골천장틀, 달대볼트, 상6*1000mm | 개 | 1.362 | [9 empty] | 5EBE146A631272E861C583977D9047 | 599F2419E3A0708ED455849B71B5045B3FC17C | F | F | T | [30 empty] | 5EBE146A631272E861C583977D9047599F2419E3A0708ED455849B71B5045B3FC17C
경량철골천장틀 | 경량철골천장틀, 캐링찬넬, 38*12*1.2mm | M | 1.222 | [9 empty] | 5EBE146A631272E861C583977D9047 | 599F2419E3A0708ED455849B71B5045B3FC201 | F | F | T | [30 empty] | 5EBE146A631272E861C583977D9047599F2419E3A0708ED455849B71B5045B3FC201
경량철골천장틀 | 경량철골천장틀, 마이너찬넬, 19*10*1.2mm | M | 0.525 | [9 empty] | 5EBE146A631272E861C583977D9047 | 599F2419E3A0708ED455849B71B5045B3FC200 | F | F | T | [30 empty] | 5EBE146A631272E861C583977D9047599F2419E3A0708ED455849B71B5045B3FC200
경량철골천장틀 | 경량철골천장틀, 행가및핀, 110*23*18*2.3mm | 조 | 1.362 | [9 empty] | 5EBE146A631272E861C583977D9047 | 599F2419E3A0708ED455849B71B5045B3FC203 | F | F | T | [30 empty] | 5EBE146A631272E861C583977D9047599F2419E3A0708ED455849B71B5045B3FC203
경량철골천장틀 | 경량철골천장틀, 찬넬크립, 37*30*10*1.2mm | 조 | 0.584 | [9 empty] | 5EBE146A631272E861C583977D9047 | 599F2419E3A0708ED455849B71B5045B3FC202 | F | F | T | [30 empty] | 5EBE146A631272E861C583977D9047599F2419E3A0708ED455849B71B5045B3FC202
경량철골천장틀 | 경량철골천장틀, 캐링조인트, 90*40*13*0.5mm | 조 | 0.195 | [9 empty] | 5EBE146A631272E861C583977D9047 | 599F2419E3A0708ED455849B71B5045B3FC205 | F | F | T | [30 empty] | 5EBE146A631272E861C583977D9047599F2419E3A0708ED455849B71B5045B3FC205
경량철골천장틀 | 경량철골천장틀, M-BAR더블, 50*19*0.5mm | M | 3.675 | [9 empty] | 5EBE146A631272E861C583977D9047 | 599F2419E3A0708ED455849B71B5045B3FC6F8 | F | F | T | [30 empty] | 5EBE146A631272E861C583977D9047599F2419E3A0708ED455849B71B5045B3FC6F8
경량철골천장틀 | 경량철골천장틀, BAR크립, 더블 | 개 | 4.084 | [9 empty] | 5EBE146A631272E861C583977D9047 | 599F2419E3A0708ED455849B71B5045B3FC204 | F | F | T | [30 empty] | 5EBE146A631272E861C583977D9047599F2419E3A0708ED455849B71B5045B3FC204
경량철골천장틀 | 경량철골천장틀, BAR조인트, 더블 | 개 | 0.584 | [9 empty] | 5EBE146A631272E861C583977D9047 | 599F2419E3A0708ED455849B71B5045B3FC206 | F | F | T | [30 empty] | 5EBE146A631272E861C583977D9047599F2419E3A0708ED455849B71B5045B3FC206
경량철골천장틀 | 경량철골천장틀, 피스, 3*16mm | 개 | 42.33 | [9 empty] | 5EBE146A631272E861C583977D9047 | 599F2419E3A0708ED455849B71B5045B3FC32F | F | F | T | [30 empty] | 5EBE146A631272E861C583977D9047599F2419E3A0708ED455849B71B5045B3FC32F
경량천장철골틀 설치 | BAR 간격 300mm | M2 | 1 | [9 empty] | 5EBE146A631272E861C583977D9047 | 5EBE146A631272E862E5E3CD74895C | T | F | F | [30 empty] | 5EBE146A631272E861C583977D90475EBE146A631272E862E5E3CD74895C
[ 합 계 ] | [12 empty] | TOTAL | TOTAL
공틀 설치 1.6t 철판, 40*15, 도장 및 코킹 포함 M ( 호표 60 ) | [12 empty] | 5EBE449F63C77F07FAF570A674E875
일반구조용압연강판 | 일반구조용압연강판, 1.6mm | kg | 1.5198 | [9 empty] | 5EBE449F63C77F07FAF570A674E875 | 599F2419E3CC7D366D95D4857E09F8E272205F | F | F | T | [30 empty] | 5EBE449F63C77F07FAF570A674E875599F2419E3CC7D366D95D4857E09F8E272205F
잡철물 제작 및 설치 | 현장제작 설치, 일반철재 | kg | 1.3816 | [9 empty] | 5EBE449F63C77F07FAF570A674E875 | 5EBE146ED39776FC0FB5762C73535D | T | F | F | [30 empty] | 5EBE449F63C77F07FAF570A674E8755EBE146ED39776FC0FB5762C73535D
녹막이페인트 붓칠(재료비 미포함) | 철재면, 1회 2종 | M2 | 0.22 | [9 empty] | 5EBE449F63C77F07FAF570A674E875 | 5EBE54FF93737495745546C7707ECE | T | F | F | [30 empty] | 5EBE449F63C77F07FAF570A674E8755EBE54FF93737495745546C7707ECE
유성페인트 붓칠(재료비 미포함) | 철재면, 2회 1급 | M2 | 0.11 | [9 empty] | 5EBE449F63C77F07FAF570A674E875 | 5EBE54FCC3247E86D9D59A6578C62B | T | F | F | [30 empty] | 5EBE449F63C77F07FAF570A674E8755EBE54FCC3247E86D9D59A6578C62B
철강설 | 철강설, 고철, 작업설부산물 | kg | -0.1382 | [9 empty] | 5EBE449F63C77F07FAF570A674E875 | 59BA149A9395756AA635D1C8787FF5045AFA8A | F | F | T | [30 empty] | 5EBE449F63C77F07FAF570A674E87559BA149A9395756AA635D1C8787FF5045AFA8A
녹막이 페인트칠 재료비(20년 품셈기준) | 철재면, 1회, 2종 | M2 | 0.22 | [9 empty] | 5EBE449F63C77F07FAF570A674E875 | 5EBE54FF937374957575D24B74656C | T | F | F | [30 empty] | 5EBE449F63C77F07FAF570A674E8755EBE54FF937374957575D24B74656C
유성페인트 붓칠 재료비(20년 품셈기준) | 철재면, 2회, 1급 | M2 | 0.22 | [9 empty] | 5EBE449F63C77F07FAF570A674E875 | 5EBE54FCC3247E86D9D59A2F7F43E8 | T | F | F | [30 empty] | 5EBE449F63C77F07FAF570A674E8755EBE54FCC3247E86D9D59A2F7F43E8
수밀코킹(실리콘) | 10㎜*10㎜ | M | 2 | [9 empty] | 5EBE449F63C77F07FAF570A674E875 | 5EBE34B6634B7EBBA535C9C17BA849 | T | F | F | [30 empty] | 5EBE449F63C77F07FAF570A674E8755EBE34B6634B7EBBA535C9C17BA849
[ 합 계 ] | [12 empty] | TOTAL | TOTAL
AL몰딩 설치 W형, 15*15*15*15*1.0mm M 건축 8-1-5 ( 호표 61 ) | [12 empty] | 5EBE449E43447D8D10159F897820D6
경량철골천장틀 | 경량철골천장틀, 몰딩(알루미늄), W형, 15*15*15*15*1.0mm | M | 1.1 | [9 empty] | 5EBE449E43447D8D10159F897820D6 | 599F2419E3A0708ED455849B71B5045B3FCC00 | F | F | T | [30 empty] | 5EBE449E43447D8D10159F897820D6599F2419E3A0708ED455849B71B5045B3FCC00 | bar: JUK1
잡재료 | 재료비의 5% | 식 | 1 | [9 empty] | 5EBE449E43447D8D10159F897820D6 | 5FA60411634B7F2D7C6553967024001 | F | F | F | 0 | 0 | 0.05 | [27 empty] | 5EBE449E43447D8D10159F897820D65FA60411634B7F2D7C6553967024001
몰딩 설치 |  | M | 1 | [9 empty] | 5EBE449E43447D8D10159F897820D6 | 5EBE449E43677B89B515592C76F0D3 | T | F | F | [30 empty] | 5EBE449E43447D8D10159F897820D65EBE449E43677B89B515592C76F0D3
[ 합 계 ] | [12 empty] | TOTAL | TOTAL
창호주위 모르타르 충전 M 건축 9-3-1 ( 호표 62 ) | [12 empty] | 5EBE74CD23F672FDB58533E678258F
미장공 | 일반공사 직종 | 인 | 0.014 | [9 empty] | 5EBE74CD23F672FDB58533E678258F | 5E61A4C8F3237A994615AEBE790FC645394347 | F | F | T | [30 empty] | 5EBE74CD23F672FDB58533E678258F5E61A4C8F3237A994615AEBE790FC645394347 | bar: JUK1
보통인부 | 일반공사 직종 | 인 | 0.004 | [9 empty] | 5EBE74CD23F672FDB58533E678258F | 5E61A4C8F3237A994615AEBE790FC645394190 | F | F | T | [30 empty] | 5EBE74CD23F672FDB58533E678258F5E61A4C8F3237A994615AEBE790FC645394190 | bar: JUK1
공구손료 | 인력품의 2% | 식 | 1 | [9 empty] | 5EBE74CD23F672FDB58533E678258F | 5FA60411634B7F2D7C6553967024001 | F | F | F | 1 | 2 | 0.02 | [27 empty] | 5EBE74CD23F672FDB58533E678258F5FA60411634B7F2D7C6553967024001
시멘트 | 시멘트(별도) | kg | 2.73 | [9 empty] | 5EBE74CD23F672FDB58533E678258F | 599F2419E3DD77FF16D54EFE74D503EA8C727B | F | F | T | [30 empty] | 5EBE74CD23F672FDB58533E678258F599F2419E3DD77FF16D54EFE74D503EA8C727B
모래 | (별도) | M3 | 0.006 | [9 empty] | 5EBE74CD23F672FDB58533E678258F | 59BA149A93117FAB3385C49A71A8954A5D53AF | F | F | T | [30 empty] | 5EBE74CD23F672FDB58533E678258F59BA149A93117FAB3385C49A71A8954A5D53AF
[ 합 계 ] | [12 empty] | TOTAL | TOTAL
PD01[행거도어] 1.000 x 2.300 = 2.300 EA ( 호표 63 ) | [12 empty] | 5EBE74CA537278ED53553C637F83D7
행거도어 - 시공도 | 레일 및 부자재 포함 | SET | 1 | [9 empty] | 5EBE74CA537278ED53553C637F83D7 | 599F2419E3B2795973159BFF7966C91FFA74AA | F | F | T | [30 empty] | 5EBE74CA537278ED53553C637F83D7599F2419E3B2795973159BFF7966C91FFA74AA
[ 합 계 ] | [12 empty] | TOTAL | TOTAL
SSD01[장애인화장실자동문] 2.250 x 2.530 = 2.555 EA ( 호표 64 ) | [12 empty] | 5EBE74CA537278ED53553C637F8238
장애인용자동문 | 편개형, 1000 | SET | 1 | [9 empty] | 5EBE74CA537278ED53553C637F8238 | 5EF02478A30E7DE63935906B7477847E3B | F | F | T | [30 empty] | 5EBE74CA537278ED53553C637F82385EF02478A30E7DE63935906B7477847E3B
[ 합 계 ] | [12 empty] | TOTAL | TOTAL
바탕만들기+수성페인트 롤러칠 내천장 2회, G.B.면 줄퍼티, 친환경 M2 건축 11-1-2,-2-2 ( 호표 65 ) | [12 empty] | 5EBE54FDE3B07521ED55529571A841
석고보드면 바탕만들기 재료비 | 줄퍼티, 친환경(20년 품셈 기준) | M2 | 1 | [9 empty] | 5EBE54FDE3B07521ED55529571A841 | 5EBE54ED53FE7E43D74531177C4FFB | T | F | F | [30 empty] | 5EBE54FDE3B07521ED55529571A8415EBE54ED53FE7E43D74531177C4FFB
석고보드면 바탕만들기 | 줄퍼티 천장 친환경, 노무비 | M2 | 1 | [9 empty] | 5EBE54FDE3B07521ED55529571A841 | 5EBE54ED53FE7E43D74531177A9DA4 | T | F | F | [30 empty] | 5EBE54FDE3B07521ED55529571A8415EBE54ED53FE7E43D74531177A9DA4
수성페인트 롤러칠 재료비(20년 품셈기준) | 내부, 2회, 친환경페인트 | M2 | 1 | [9 empty] | 5EBE54FDE3B07521ED55529571A841 | 5EBE54FDE3B07521ED55D64973399E | T | F | F | [30 empty] | 5EBE54FDE3B07521ED55529571A8415EBE54FDE3B07521ED55D64973399E
수성페인트 롤러칠 | 천장 2회 노무비 | M2 | 1 | [9 empty] | 5EBE54FDE3B07521ED55529571A841 | 5EBE54FDE3B07521EF05913E776E3D | T | F | F | [30 empty] | 5EBE54FDE3B07521ED55529571A8415EBE54FDE3B07521EF05913E776E3D
[ 합 계 ] | [12 empty] | TOTAL | TOTAL
영유아 거치대 설치 개 기계 7-3-2 ( 호표 66 ) | [12 empty] | 5E7584DFA39B715DCCF518227FC43A
영유아거치대 | 300*410 | 개 | 1 | [9 empty] | 5E7584DFA39B715DCCF518227FC43A | 599F2419E34F7887DA35313C72DF89B38A5A97 | F | F | T | [30 empty] | 5E7584DFA39B715DCCF518227FC43A599F2419E34F7887DA35313C72DF89B38A5A97
위생공 | 일반공사 직종 | 인 | 0.071 | [9 empty] | 5E7584DFA39B715DCCF518227FC43A | 5E61A4C8F3237A994615AEBE790FC64539450F | F | F | T | [30 empty] | 5E7584DFA39B715DCCF518227FC43A5E61A4C8F3237A994615AEBE790FC64539450F | bar: JUK1
공구손료 | 인력품의 3% | 식 | 1 | [9 empty] | 5E7584DFA39B715DCCF518227FC43A | 5FA60411634B7F2D7C6553967024001 | F | F | F | 1 | 0 | 0.03 | [27 empty] | 5E7584DFA39B715DCCF518227FC43A5FA60411634B7F2D7C6553967024001
[ 합 계 ] | [12 empty] | TOTAL | TOTAL
도기세면기 설치 / 장애인화장실 백색, 자동폽업, 벽붙이트랩, 조절가랑, 수전 포함 개 기계 7-1-3 ( 호표 67 ) | [12 empty] | 5E7584DCD3D27A04F0857D80724858
세면기 | 백색(원홀) | EA | 1 | [9 empty] | 5E7584DCD3D27A04F0857D80724858 | 599F2419E34F7887D9253C1A7C751228E2F647 | F | F | T | [30 empty] | 5E7584DCD3D27A04F0857D80724858599F2419E34F7887D9253C1A7C751228E2F647
자동폽업 | 150mm | EA | 1 | [9 empty] | 5E7584DCD3D27A04F0857D80724858 | 599F2419E34F7887D9253C1A7C751228E2F659 | F | F | T | [30 empty] | 5E7584DCD3D27A04F0857D80724858599F2419E34F7887D9253C1A7C751228E2F659
벽붙이트랩 | 270mm | EA | 1 | [9 empty] | 5E7584DCD3D27A04F0857D80724858 | 599F2419E34F7887D9253C1A7C751228E2F658 | F | F | T | [30 empty] | 5E7584DCD3D27A04F0857D80724858599F2419E34F7887D9253C1A7C751228E2F658
조절가랑 | L:80 | EA | 2 | [9 empty] | 5E7584DCD3D27A04F0857D80724858 | 599F2419E34F7887D9253C1A7C751228E2F657 | F | F | T | [30 empty] | 5E7584DCD3D27A04F0857D80724858599F2419E34F7887D9253C1A7C751228E2F657
세면기앙카볼트 |  | EA | 1 | [9 empty] | 5E7584DCD3D27A04F0857D80724858 | 599F2419E34F7887D9253C1A7C751228E2F646 | F | F | T | [30 empty] | 5E7584DCD3D27A04F0857D80724858599F2419E34F7887D9253C1A7C751228E2F646
세면기수전원홀 | 전자핸들 | EA | 1 | [9 empty] | 5E7584DCD3D27A04F0857D80724858 | 599F2419E34F7887D9253C1A7C751228E2F645 | F | F | T | [30 empty] | 5E7584DCD3D27A04F0857D80724858599F2419E34F7887D9253C1A7C751228E2F645
도기세면기 설치 |  | 개 | 1 | [9 empty] | 5E7584DCD3D27A04F0857D80724858 | 5E7584DCD3D27A04F0857D8072485A | T | F | F | [30 empty] | 5E7584DCD3D27A04F0857D807248585E7584DCD3D27A04F0857D8072485A
세면기수전설치 |  | 개 | 1 | [9 empty] | 5E7584DCD3D27A04F0857D80724858 | 5E7574869306774F6B85562273AAA8 | T | F | F | [30 empty] | 5E7584DCD3D27A04F0857D807248585E7574869306774F6B85562273AAA8
[ 합 계 ] | [12 empty] | TOTAL | TOTAL
장애인용 대변기 설치 백색, F/V, 등받이, 고급시트, 정심, 스퍼트, 급수관 포함 개 기계 7-1-2 ( 호표 68 ) | [12 empty] | 5E7584DCD38A78CBF4F520EA766F46
장애자용등받이 | 가동식 | EA | 1 | [9 empty] | 5E7584DCD38A78CBF4F520EA766F46 | 599F2419E34F7887D9253C1A7C751228E2F64B | F | F | T | [30 empty] | 5E7584DCD38A78CBF4F520EA766F46599F2419E34F7887D9253C1A7C751228E2F64B
양변기 | 백색, F/V용 | EA | 1 | [9 empty] | 5E7584DCD38A78CBF4F520EA766F46 | 599F2419E34F7887D9253C1A7C751228E2F64A | F | F | T | [30 empty] | 5E7584DCD38A78CBF4F520EA766F46599F2419E34F7887D9253C1A7C751228E2F64A
대변기스퍼트 |  | EA | 1 | [9 empty] | 5E7584DCD38A78CBF4F520EA766F46 | 599F2419E34F7887D9253C1A7C751228E2F651 | F | F | T | [30 empty] | 5E7584DCD38A78CBF4F520EA766F46599F2419E34F7887D9253C1A7C751228E2F651
시트 | 백색(상부인서트) | EA | 1 | [9 empty] | 5E7584DCD38A78CBF4F520EA766F46 | 599F2419E34F7887D9253C1A7C751228E2F649 | F | F | T | [30 empty] | 5E7584DCD38A78CBF4F520EA766F46599F2419E34F7887D9253C1A7C751228E2F649
양변기정심 |  | EA | 1 | [9 empty] | 5E7584DCD38A78CBF4F520EA766F46 | 599F2419E34F7887D9253C1A7C751228E2F652 | F | F | T | [30 empty] | 5E7584DCD38A78CBF4F520EA766F46599F2419E34F7887D9253C1A7C751228E2F652
대변기급수관 | L:120 | EA | 1 | [9 empty] | 5E7584DCD38A78CBF4F520EA766F46 | 599F2419E34F7887D9253C1A7C751228E2F650 | F | F | T | [30 empty] | 5E7584DCD38A78CBF4F520EA766F46599F2419E34F7887D9253C1A7C751228E2F650
대변기감지기 |  | EA | 1 | [9 empty] | 5E7584DCD38A78CBF4F520EA766F46 | 599F2419E34F7887D9253C1A7C751228E2F648 | F | F | T | [30 empty] | 5E7584DCD38A78CBF4F520EA766F46599F2419E34F7887D9253C1A7C751228E2F648
대변기 설치 | 서양식대변기(F.V용) | 개 | 1 | [9 empty] | 5E7584DCD38A78CBF4F520EA766F46 | 5E7584DCD38A78CBF4F520EA766F44 | T | F | F | [30 empty] | 5E7584DCD38A78CBF4F520EA766F465E7584DCD38A78CBF4F520EA766F44
[ 합 계 ] | [12 empty] | TOTAL | TOTAL
청소용 수채 설치 백색, S트랩, 수도꼭지 포함 개 기계 7-1-7 ( 호표 69 ) | [12 empty] | 5E75748693337B2C5EC5AE7B74E4AB
수채 | 1구, 백색(도기만) | EA | 1 | [9 empty] | 5E75748693337B2C5EC5AE7B74E4AB | 599F2419E34F7887D9253C1A7C751228E2F64E | F | F | T | [30 empty] | 5E75748693337B2C5EC5AE7B74E4AB599F2419E34F7887D9253C1A7C751228E2F64E
수채S트랩 |  | EA | 1 | [9 empty] | 5E75748693337B2C5EC5AE7B74E4AB | 599F2419E34F7887D9253C1A7C751228E2F64D | F | F | T | [30 empty] | 5E75748693337B2C5EC5AE7B74E4AB599F2419E34F7887D9253C1A7C751228E2F64D
막가랑 | 20 | EA | 1 | [9 empty] | 5E75748693337B2C5EC5AE7B74E4AB | 599F2419E34F7887D9253C1A7C751228E2F64C | F | F | T | [30 empty] | 5E75748693337B2C5EC5AE7B74E4AB599F2419E34F7887D9253C1A7C751228E2F64C
청소용 수채 설치 |  | 개 | 1 | [9 empty] | 5E75748693337B2C5EC5AE7B74E4AB | 5E75748693337B2C5EC5AE7B74E4AA | T | F | F | [30 empty] | 5E75748693337B2C5EC5AE7B74E4AB5E75748693337B2C5EC5AE7B74E4AA
손빨래수전설치 |  | 개 | 1 | [9 empty] | 5E75748693337B2C5EC5AE7B74E4AB | 5E75748693067749C34582907123AD | T | F | F | [30 empty] | 5E75748693337B2C5EC5AE7B74E4AB5E75748693067749C34582907123AD
[ 합 계 ] | [12 empty] | TOTAL | TOTAL
철재 창,문 철거 M2 ( 호표 70 ) | [12 empty] | 5EBE74CA53457515E60567F67F0931
특별인부 | 일반공사 직종 | 인 | 0.02 | [9 empty] | 5EBE74CA53457515E60567F67F0931 | 5E61A4C8F3237A994615AEBE790FC645394191 | F | F | T | [30 empty] | 5EBE74CA53457515E60567F67F09315E61A4C8F3237A994615AEBE790FC645394191 | bar: JUK1
보통인부 | 일반공사 직종 | 인 | 0.02 | [9 empty] | 5EBE74CA53457515E60567F67F0931 | 5E61A4C8F3237A994615AEBE790FC645394190 | F | F | T | [30 empty] | 5EBE74CA53457515E60567F67F09315E61A4C8F3237A994615AEBE790FC645394190 | bar: JUK1
잡재료 | 인력품의 5% | 식 | 1 | [9 empty] | 5EBE74CA53457515E60567F67F0931 | 5FA60411634B7F2D7C6553967024001 | F | F | F | 1 | 0 | 0.05 | [27 empty] | 5EBE74CA53457515E60567F67F09315FA60411634B7F2D7C6553967024001
[ 합 계 ] | [12 empty] | TOTAL | TOTAL
청소용수채 철거 EA 기계 7-1-7 ( 호표 71 ) | [12 empty] | 5EBE74C203527A0AF955A7957DD838
위생공 | 일반공사 직종 | 인 | 0.05 | [9 empty] | 5EBE74C203527A0AF955A7957DD838 | 5E61A4C8F3237A994615AEBE790FC64539450F | F | F | T | [30 empty] | 5EBE74C203527A0AF955A7957DD8385E61A4C8F3237A994615AEBE790FC64539450F
보통인부 | 일반공사 직종 | 인 | 0.0192 | [9 empty] | 5EBE74C203527A0AF955A7957DD838 | 5E61A4C8F3237A994615AEBE790FC645394190 | F | F | T | [30 empty] | 5EBE74C203527A0AF955A7957DD8385E61A4C8F3237A994615AEBE790FC645394190
[ 합 계 ] | [12 empty] | TOTAL | TOTAL
각종 가구 철거 M ( 호표 72 ) | [12 empty] | 5EBE64E7F3BD7AAD29A5A3627140CD
건축목공 | 일반공사 직종 | 인 | 0.036 | [9 empty] | 5EBE64E7F3BD7AAD29A5A3627140CD | 5E61A4C8F3237A994615AEBE790FC645394343 | F | F | T | [30 empty] | 5EBE64E7F3BD7AAD29A5A3627140CD5E61A4C8F3237A994615AEBE790FC645394343
보통인부 | 일반공사 직종 | 인 | 0.03 | [9 empty] | 5EBE64E7F3BD7AAD29A5A3627140CD | 5E61A4C8F3237A994615AEBE790FC645394190 | F | F | T | [30 empty] | 5EBE64E7F3BD7AAD29A5A3627140CD5E61A4C8F3237A994615AEBE790FC645394190
[ 합 계 ] | [12 empty] | TOTAL | TOTAL
안전 손잡이 철거 M 기계 7-3-2 ( 호표 73 ) | [12 empty] | 5E7584DFA39B715DCCF518227FC5C1
위생공 | 일반공사 직종 | 인 | 0.0213 | [9 empty] | 5E7584DFA39B715DCCF518227FC5C1 | 5E61A4C8F3237A994615AEBE790FC64539450F | F | F | T | [30 empty] | 5E7584DFA39B715DCCF518227FC5C15E61A4C8F3237A994615AEBE790FC64539450F | bar: JUK1
공구손료 | 인력품의 3% | 식 | 1 | [9 empty] | 5E7584DFA39B715DCCF518227FC5C1 | 5FA60411634B7F2D7C6553967024001 | F | F | F | 1 | 0 | 0.03 | [27 empty] | 5E7584DFA39B715DCCF518227FC5C15FA60411634B7F2D7C6553967024001
[ 합 계 ] | [12 empty] | TOTAL | TOTAL
목재문 보수 PVC 시트 보수 M2 건축 5-2-3 ( 호표 74 ) | [12 empty] | 5EBE4494431071F93245A15D701FAF
인테리어필름 - 시공도 | 방염 | M2 | 1 | [9 empty] | 5EBE4494431071F93245A15D701FAF | 5EF02478A30E7DE63935906B7474CB3514 | F | F | T | [30 empty] | 5EBE4494431071F93245A15D701FAF5EF02478A30E7DE63935906B7474CB3514
[ 합 계 ] | [12 empty] | TOTAL | TOTAL
공틀 설치 1.6t 철판, 30*15, 도장 및 코킹 포함 M ( 호표 75 ) | [12 empty] | 5EBE449F63C77F07FAF570A674E873
일반구조용압연강판 | 일반구조용압연강판, 1.6mm | kg | 1.2434 | [9 empty] | 5EBE449F63C77F07FAF570A674E873 | 599F2419E3CC7D366D95D4857E09F8E272205F | F | F | T | [30 empty] | 5EBE449F63C77F07FAF570A674E873599F2419E3CC7D366D95D4857E09F8E272205F
잡철물 제작 및 설치 | 현장제작 설치, 일반철재 | kg | 1.1304 | [9 empty] | 5EBE449F63C77F07FAF570A674E873 | 5EBE146ED39776FC0FB5762C73535D | T | F | F | [30 empty] | 5EBE449F63C77F07FAF570A674E8735EBE146ED39776FC0FB5762C73535D
녹막이페인트 붓칠(재료비 미포함) | 철재면, 1회 2종 | M2 | 0.18 | [9 empty] | 5EBE449F63C77F07FAF570A674E873 | 5EBE54FF93737495745546C7707ECE | T | F | F | [30 empty] | 5EBE449F63C77F07FAF570A674E8735EBE54FF93737495745546C7707ECE
유성페인트 붓칠(재료비 미포함) | 철재면, 2회 1급 | M2 | 0.09 | [9 empty] | 5EBE449F63C77F07FAF570A674E873 | 5EBE54FCC3247E86D9D59A6578C62B | T | F | F | [30 empty] | 5EBE449F63C77F07FAF570A674E8735EBE54FCC3247E86D9D59A6578C62B
철강설 | 철강설, 고철, 작업설부산물 | kg | -0.113 | [9 empty] | 5EBE449F63C77F07FAF570A674E873 | 59BA149A9395756AA635D1C8787FF5045AFA8A | F | F | T | [30 empty] | 5EBE449F63C77F07FAF570A674E87359BA149A9395756AA635D1C8787FF5045AFA8A
녹막이 페인트칠 재료비(20년 품셈기준) | 철재면, 1회, 2종 | M2 | 0.18 | [9 empty] | 5EBE449F63C77F07FAF570A674E873 | 5EBE54FF937374957575D24B74656C | T | F | F | [30 empty] | 5EBE449F63C77F07FAF570A674E8735EBE54FF937374957575D24B74656C
유성페인트 붓칠 재료비(20년 품셈기준) | 철재면, 2회, 1급 | M2 | 0.09 | [9 empty] | 5EBE449F63C77F07FAF570A674E873 | 5EBE54FCC3247E86D9D59A2F7F43E8 | T | F | F | [30 empty] | 5EBE449F63C77F07FAF570A674E8735EBE54FCC3247E86D9D59A2F7F43E8
수밀코킹(실리콘) | 10㎜*10㎜ | M | 2 | [9 empty] | 5EBE449F63C77F07FAF570A674E873 | 5EBE34B6634B7EBBA535C9C17BA849 | T | F | F | [30 empty] | 5EBE449F63C77F07FAF570A674E8735EBE34B6634B7EBBA535C9C17BA849
[ 합 계 ] | [12 empty] | TOTAL | TOTAL
페이퍼타올 철거 EA 기계 7-3-2 ( 호표 76 ) | [12 empty] | 5E7584DFA39B715DCCF518227FC43C
위생공 | 일반공사 직종 | 인 | 0.0142 | [9 empty] | 5E7584DFA39B715DCCF518227FC43C | 5E61A4C8F3237A994615AEBE790FC64539450F | F | F | T | [30 empty] | 5E7584DFA39B715DCCF518227FC43C5E61A4C8F3237A994615AEBE790FC64539450F | bar: JUK1
공구손료 | 인력품의 3% | 식 | 1 | [9 empty] | 5E7584DFA39B715DCCF518227FC43C | 5FA60411634B7F2D7C6553967024001 | F | F | F | 1 | 0 | 0.03 | [27 empty] | 5E7584DFA39B715DCCF518227FC43C5FA60411634B7F2D7C6553967024001
[ 합 계 ] | [12 empty] | TOTAL | TOTAL
타일 압착 붙이기(바탕 15mm+압 6mm) - 템바타일 벽, 300*600(타일C, 백색줄눈) M2 건축 3-2-2, -1-2 ( 호표 77 ) | [12 empty] | 5EBE64E4232271C19935F017730B2C
템바타일 | 300*600 | M2 | 1.03 | [9 empty] | 5EBE64E4232271C19935F017730B2C | 599F2419E3F87286B9357B89791AC40A96874D | F | F | T | [30 empty] | 5EBE64E4232271C19935F017730B2C599F2419E3F87286B9357B89791AC40A96874D
모르타르 배합(배합품 포함) | 배합용적비 1:3, 시멘트, 모래 별도 | M3 | 0.015 | [9 empty] | 5EBE64E4232271C19935F017730B2C | 5EBEC44C930E734BE7854B287014D5 | T | F | F | [30 empty] | 5EBE64E4232271C19935F017730B2C5EBEC44C930E734BE7854B287014D5
바탕 고르기 | 벽, 24mm 이하 기준 | M2 | 1 | [9 empty] | 5EBE64E4232271C19935F017730B2C | 5EBE64E42322703DDB05AABE7A1280 | T | F | F | [30 empty] | 5EBE64E4232271C19935F017730B2C5EBE64E42322703DDB05AABE7A1280
압착 붙이기, 벽면, 바름두께 6mm | 0.11∼0.20 이하, 타일C, 백색줄눈 | M2 | 1 | [9 empty] | 5EBE64E4232271C19935F017730B2C | 5EBE64E42307736429751C6973FF76 | T | F | F | [30 empty] | 5EBE64E4232271C19935F017730B2C5EBE64E42307736429751C6973FF76
[ 합 계 ] | [12 empty] | TOTAL | TOTAL
WD02[합성수지문,편개,창호철물] 1.000 x 2.200 = 2.200 EA ( 호표 78 ) | [12 empty] | 5EBE74CA537278ED53553C637F8239
도어힌지 | 도어힌지, 황동, 가락지2개, 101.6*88.9*2.7mm | 개 | 3 | [9 empty] | 5EBE74CA537278ED53553C637F8239 | 599F343EC3E277CF31956B227143159EFC512B | F | F | T | [30 empty] | 5EBE74CA537278ED53553C637F8239599F343EC3E277CF31956B227143159EFC512B
도어핸들 | 도어핸들, LEVER 3300 황동, (주거용-침실) | 조 | 1 | [9 empty] | 5EBE74CA537278ED53553C637F8239 | 599F343EC3E277C30065D2C2757437DD29E8DA | F | F | T | [30 empty] | 5EBE74CA537278ED53553C637F8239599F343EC3E277C30065D2C2757437DD29E8DA
도어록 설치 / 일반도어록 목재창호 | 재료비 별도 | 개소 | 1 | [9 empty] | 5EBE74CA537278ED53553C637F8239 | 5EBE74CD23AE7376F525DFA07FF543 | T | F | F | [30 empty] | 5EBE74CA537278ED53553C637F82395EBE74CD23AE7376F525DFA07FF543
합성수지제 여닫이문 | 35mm | M2 | 2.2 | [9 empty] | 5EBE74CA537278ED53553C637F8239 | 599F2419E3B2795973159BFF7966C91FFA74AC | F | F | T | [30 empty] | 5EBE74CA537278ED53553C637F8239599F2419E3B2795973159BFF7966C91FFA74AC
합성수지제 편개여닫이문틀 | 245mm | M2 | 2.2 | [9 empty] | 5EBE74CA537278ED53553C637F8239 | 599F2419E3B2795973159BFF7966C91FFA74AD | F | F | T | [30 empty] | 5EBE74CA537278ED53553C637F8239599F2419E3B2795973159BFF7966C91FFA74AD
목재창호 설치 / 여닫이 | 창호면적 m2, 1.0 ~ 3.0 이하 | 개소 | 1 | [9 empty] | 5EBE74CA537278ED53553C637F8239 | 5EBE74CA53457515E60567F67F0ADC | T | F | F | [30 empty] | 5EBE74CA537278ED53553C637F82395EBE74CA53457515E60567F67F0ADC
[ 합 계 ] | [12 empty] | TOTAL | TOTAL
핸드타월 설치 개 기계 7-3-2 ( 호표 79 ) | [12 empty] | 5E7584DFA39B715DCCF518227FC43B
페이퍼타올기 | 스텐/노출,매립(750×300×140) | 개 | 1 | [9 empty] | 5E7584DFA39B715DCCF518227FC43B | 599F2419E34F7887DA35313C72DF89B38A5A94 | F | F | T | [30 empty] | 5E7584DFA39B715DCCF518227FC43B599F2419E34F7887DA35313C72DF89B38A5A94
위생공 | 일반공사 직종 | 인 | 0.071 | [9 empty] | 5E7584DFA39B715DCCF518227FC43B | 5E61A4C8F3237A994615AEBE790FC64539450F | F | F | T | [30 empty] | 5E7584DFA39B715DCCF518227FC43B5E61A4C8F3237A994615AEBE790FC64539450F | bar: JUK1
공구손료 | 인력품의 3% | 식 | 1 | [9 empty] | 5E7584DFA39B715DCCF518227FC43B | 5FA60411634B7F2D7C6553967024001 | F | F | F | 1 | 0 | 0.03 | [27 empty] | 5E7584DFA39B715DCCF518227FC43B5FA60411634B7F2D7C6553967024001
[ 합 계 ] | [12 empty] | TOTAL | TOTAL
안전손잡이 철거 EA 기계 7-3-2 ( 호표 80 ) | [12 empty] | 5EBE74C203527A0AF955A7957DD83E
위생공 | 일반공사 직종 | 인 | 0.0213 | [9 empty] | 5EBE74C203527A0AF955A7957DD83E | 5E61A4C8F3237A994615AEBE790FC64539450F | F | F | T | [30 empty] | 5EBE74C203527A0AF955A7957DD83E5E61A4C8F3237A994615AEBE790FC64539450F
[ 합 계 ] | [12 empty] | TOTAL | TOTAL
벽돌벽 컷팅 M ( 호표 81 ) | [12 empty] | 5EBFA4ED531A7C4EC56549D57B8802
커터(콘크리트 및 아스팔트용) | 320∼400mm | HR | 0.0333 | [9 empty] | 5EBFA4ED531A7C4EC56549D57B8802 | 59A99482D36078EAD935D6EF7784765470062387 | T | F | F | [30 empty] | 5EBFA4ED531A7C4EC56549D57B880259A99482D36078EAD935D6EF7784765470062387
동력분무기 | 4.85kw | HR | 0.0167 | [9 empty] | 5EBFA4ED531A7C4EC56549D57B8802 | 59A99482D3607BA04F45D36E7FE01765C43313ED | T | F | F | [30 empty] | 5EBFA4ED531A7C4EC56549D57B880259A99482D3607BA04F45D36E7FE01765C43313ED
토공용용날 | 도저용블레이드, 두께3.2mm | 대 | 0.0027 | [9 empty] | 5EBFA4ED531A7C4EC56549D57B8802 | 598E9478932173F797E50731797C03C2EE60D8 | F | F | T | [30 empty] | 5EBFA4ED531A7C4EC56549D57B8802598E9478932173F797E50731797C03C2EE60D8
공통자재 | 보충수 | L | 30 | [9 empty] | 5EBFA4ED531A7C4EC56549D57B8802 | 5EF7648BE3557D3D6D551FC671233A6508E7DB | F | F | T | [30 empty] | 5EBFA4ED531A7C4EC56549D57B88025EF7648BE3557D3D6D551FC671233A6508E7DB
특별인부 | 일반공사 직종 | 인 | 0.0042 | [9 empty] | 5EBFA4ED531A7C4EC56549D57B8802 | 5E61A4C8F3237A994615AEBE790FC645394191 | F | F | T | [30 empty] | 5EBFA4ED531A7C4EC56549D57B88025E61A4C8F3237A994615AEBE790FC645394191
보통인부 | 일반공사 직종 | 인 | 0.0042 | [9 empty] | 5EBFA4ED531A7C4EC56549D57B8802 | 5E61A4C8F3237A994615AEBE790FC645394190 | F | F | T | [30 empty] | 5EBFA4ED531A7C4EC56549D57B88025E61A4C8F3237A994615AEBE790FC645394190 | bar: JUK1
잡재료 | 인력품의 5% | 식 | 1 | [9 empty] | 5EBFA4ED531A7C4EC56549D57B8802 | 5FA60411634B7F2D7C6553967024001 | F | F | F | 1 | 0 | 0.05 | [27 empty] | 5EBFA4ED531A7C4EC56549D57B88025FA60411634B7F2D7C6553967024001
[ 합 계 ] | [12 empty] | TOTAL | TOTAL
조적벽 해체 H=3.6m 이하 M3 유지 3-2-4 ( 호표 82 ) | [12 empty] | 5EBFA4ED53A8751C5745CA04756CE0
할석공 | 일반공사 직종 | 인 | 0.38 | [9 empty] | 5EBFA4ED53A8751C5745CA04756CE0 | 5E61A4C8F3237A994615AEBE790FC64539408C | F | F | T | [30 empty] | 5EBFA4ED53A8751C5745CA04756CE05E61A4C8F3237A994615AEBE790FC64539408C | bar: JUK1
보통인부 | 일반공사 직종 | 인 | 0.252 | [9 empty] | 5EBFA4ED53A8751C5745CA04756CE0 | 5E61A4C8F3237A994615AEBE790FC645394190 | F | F | T | [30 empty] | 5EBFA4ED53A8751C5745CA04756CE05E61A4C8F3237A994615AEBE790FC645394190 | bar: JUK1
공구손료 | 인력품의 2% | 식 | 1 | [9 empty] | 5EBFA4ED53A8751C5745CA04756CE0 | 5FA60411634B7F2D7C6553967024001 | F | F | F | 1 | 2 | 0.02 | [27 empty] | 5EBFA4ED53A8751C5745CA04756CE05FA60411634B7F2D7C6553967024001
[ 합 계 ] | [12 empty] | TOTAL | TOTAL
1.0B 벽돌쌓기 3.6m 이하 M2 건축 2-1-1 ( 호표 83 ) | [12 empty] | 5EBED4B533907225D1C50C3F72CE05
조적공 | 일반공사 직종 | 인 | 0.19 | [9 empty] | 5EBED4B533907225D1C50C3F72CE05 | 5E61A4C8F3237A994615AEBE790FC645394341 | F | F | T | [30 empty] | 5EBED4B533907225D1C50C3F72CE055E61A4C8F3237A994615AEBE790FC645394341 | bar: JUK1
보통인부 | 일반공사 직종 | 인 | 0.06 | [9 empty] | 5EBED4B533907225D1C50C3F72CE05 | 5E61A4C8F3237A994615AEBE790FC645394190 | F | F | T | [30 empty] | 5EBED4B533907225D1C50C3F72CE055E61A4C8F3237A994615AEBE790FC645394190 | bar: JUK1
공구손료 | 인력품의 2% | 식 | 1 | [9 empty] | 5EBED4B533907225D1C50C3F72CE05 | 5FA60411634B7F2D7C6553967024001 | F | F | F | 1 | 2 | 0.02 | [27 empty] | 5EBED4B533907225D1C50C3F72CE055FA60411634B7F2D7C6553967024001
콘크리트벽돌 | 콘크리트벽돌, 190*57*90mm, C종2급 | 매 | 149 | [9 empty] | 5EBED4B533907225D1C50C3F72CE05 | 599F2419E3F8728740856E6D79E2F70F8F9B1D | F | F | T | [30 empty] | 5EBED4B533907225D1C50C3F72CE05599F2419E3F8728740856E6D79E2F70F8F9B1D
모르타르 배합(배합품 포함) | 배합용적비 1:3, 시멘트, 모래 별도 | M3 | 0.049 | [9 empty] | 5EBED4B533907225D1C50C3F72CE05 | 5EBEC44C930E734BE7854B287014D5 | T | F | F | [30 empty] | 5EBED4B533907225D1C50C3F72CE055EBEC44C930E734BE7854B287014D5
[ 합 계 ] | [12 empty] | TOTAL | TOTAL
벽돌운반 인력, 2층 천매 공통 1-5-1.4 ( 호표 84 ) | [12 empty] | 5EBED4B533B371C8BA65F2F5714E98
보통인부 | 일반공사 직종 | 인 | 0.56 | [9 empty] | 5EBED4B533B371C8BA65F2F5714E98 | 5E61A4C8F3237A994615AEBE790FC645394190 | F | F | T | [30 empty] | 5EBED4B533B371C8BA65F2F5714E985E61A4C8F3237A994615AEBE790FC645394190
[ 합 계 ] | [12 empty] | TOTAL | TOTAL
철근콘크리트인방 - 철근, 레미콘 포함 200*200 M 공통 6-1,2,3 ( 호표 85 ) | [12 empty] | 5EBED4A6B32E7F559D65EC8172E825
합판거푸집 설치 및 해체 | 소규모 2회, 수직고 7m까지 | M2 | 0.6 | [9 empty] | 5EBED4A6B32E7F559D65EC8172E825 | 5EBEF480F34B74757FC5EDAB739AE7 | T | F | F | [30 empty] | 5EBED4A6B32E7F559D65EC8172E8255EBEF480F34B74757FC5EDAB739AE7
철근콘크리트용봉강 | 철근콘크리트용봉강, 이형봉강(SD400), HD-10, 지정장소도 | TON | 0.0023 | [9 empty] | 5EBED4A6B32E7F559D65EC8172E825 | 599F2419E3CC7EDC8EB55879706F9E8736C1D3 | F | F | T | [30 empty] | 5EBED4A6B32E7F559D65EC8172E825599F2419E3CC7EDC8EB55879706F9E8736C1D3
철근콘크리트용봉강 | 철근콘크리트용봉강, 이형봉강(SD400), HD-16, 지정장소도 | TON | 0.0064 | [9 empty] | 5EBED4A6B32E7F559D65EC8172E825 | 599F2419E3CC7EDC8EB55879706F9E8734145F | F | F | T | [30 empty] | 5EBED4A6B32E7F559D65EC8172E825599F2419E3CC7EDC8EB55879706F9E8734145F
철강설 | 철강설, 고철, 작업설부산물 | kg | -0.14 | [9 empty] | 5EBED4A6B32E7F559D65EC8172E825 | 59BA149A9395756AA635D1C8787FF5045AFA8A | F | F | T | [30 empty] | 5EBED4A6B32E7F559D65EC8172E82559BA149A9395756AA635D1C8787FF5045AFA8A
철근 현장가공 및 현장조립 | Type-Ⅰ, 소형구조물 | TON | 0.0085 | [9 empty] | 5EBED4A6B32E7F559D65EC8172E825 | 5EBEF48343C67EA43245FF8F7AAD51 | T | F | F | [30 empty] | 5EBED4A6B32E7F559D65EC8172E8255EBEF48343C67EA43245FF8F7AAD51
레미콘 | 레미콘, 제주, 25-24-150 | M3 | 0.04 | [9 empty] | 5EBED4A6B32E7F559D65EC8172E825 | 599F2419E3DD77FC42753E2E75B42125194EB3 | F | F | T | [30 empty] | 5EBED4A6B32E7F559D65EC8172E825599F2419E3DD77FC42753E2E75B42125194EB3
레디믹스트콘크리트 인력운반 타설 | 소형구조물 | M3 | 0.04 | [9 empty] | 5EBED4A6B32E7F559D65EC8172E825 | 5EBEF48723737F1C1CA5EF5874243E | T | F | F | [30 empty] | 5EBED4A6B32E7F559D65EC8172E8255EBEF48723737F1C1CA5EF5874243E
[ 합 계 ] | [12 empty] | TOTAL | TOTAL
걸레받이 설치 - 중밀도섬유판 T=9, H=100, MDF 위 인테리어필름 M 건축 5-3-5 ( 호표 86 ) | [12 empty] | 5EBE4496735A77C6A05593E8754051
중밀도섬유판 | 중밀도섬유판, 9.0*1220*2440mm | M2 | 0.104 | [9 empty] | 5EBE4496735A77C6A05593E8754051 | 59BA149A932277A4FC45D67F757D71E905B6F0 | F | F | T | [30 empty] | 5EBE4496735A77C6A05593E875405159BA149A932277A4FC45D67F757D71E905B6F0
고무접착제 | 고무접착제, 건설용고무풀 | kg | 0.029 | [9 empty] | 5EBE4496735A77C6A05593E8754051 | 599F343D231575CAFE65B09A7EA41873621BB3 | F | F | T | [30 empty] | 5EBE4496735A77C6A05593E8754051599F343D231575CAFE65B09A7EA41873621BB3
걸레받이 설치 | 중밀도섬유판, H=75~120mm 기준 | M | 1 | [9 empty] | 5EBE4496735A77C6A05593E8754051 | 5EBE4496735A751805457935797804 | T | F | F | [30 empty] | 5EBE4496735A77C6A05593E87540515EBE4496735A751805457935797804
인테리어필름 - 시공도 | 방염 | M2 | 0.109 | [9 empty] | 5EBE4496735A77C6A05593E8754051 | 5EF02478A30E7DE63935906B7474CB3514 | F | F | T | [30 empty] | 5EBE4496735A77C6A05593E87540515EF02478A30E7DE63935906B7474CB3514
[ 합 계 ] | [12 empty] | TOTAL | TOTAL
도배바름(합판·석고보드면) 벽, 방염 M2 건축 5-3-7 ( 호표 87 ) | [12 empty] | 5EBE449563BF7F9AE41576FF7E0F65
도배바름(합판·석고보드면) | 재료비, 방염벽지 | M2 | 1 | [9 empty] | 5EBE449563BF7F9AE41576FF7E0F65 | 5EBE449563BF7F98378530E376186E | T | F | F | [30 empty] | 5EBE449563BF7F9AE41576FF7E0F655EBE449563BF7F98378530E376186E
도배바름 | 합판·석고보드면, 벽 | M2 | 1 | [9 empty] | 5EBE449563BF7F9AE41576FF7E0F65 | 5EBE449563BF7F99DD25598B73F17D | T | F | F | [30 empty] | 5EBE449563BF7F9AE41576FF7E0F655EBE449563BF7F99DD25598B73F17D
[ 합 계 ] | [12 empty] | TOTAL | TOTAL
석고판 설치(접착제) 벽, 1겹 붙임, 9.5t 석고보드 M2 건축 5-3-2 ( 호표 88 ) | [12 empty] | 5EBE4494431072808445858D704B2D
석고보드 | 석고보드, 평보드, 9.5*900*1800mm(㎡) | M2 | 1.08 | [9 empty] | 5EBE4494431072808445858D704B2D | 599F2419E3A0708DCE758F1570F34B8C2EC64B | F | F | T | [30 empty] | 5EBE4494431072808445858D704B2D599F2419E3A0708DCE758F1570F34B8C2EC64B
석고판 설치(접착제) |  | M2 | 1 | [9 empty] | 5EBE4494431072808445858D704B2D | 5EBE4494431072808445858D704B2C | T | F | F | [30 empty] | 5EBE4494431072808445858D704B2D5EBE4494431072808445858D704B2C
[ 합 계 ] | [12 empty] | TOTAL | TOTAL
모르타르 바름 내벽, 15mm, 3.6m 이하 M2 건축 9-1-2 ( 호표 89 ) | [12 empty] | 5EBEC44C930E72A731B5BBF2720E61
모르타르 배합(배합품 포함) | 배합용적비 1:3, 시멘트, 모래 별도 | M3 | 0.015 | [9 empty] | 5EBEC44C930E72A731B5BBF2720E61 | 5EBEC44C930E734BE7854B287014D5 | T | F | F | [30 empty] | 5EBEC44C930E72A731B5BBF2720E615EBEC44C930E734BE7854B287014D5
모르타르 바름 | 3.6m 이하, 2회(T=24mm 이하 기준) | M2 | 1 | [9 empty] | 5EBEC44C930E72A731B5BBF2720E61 | 5EBEC44C930E72A503B5F1E876C7E5 | T | F | F | [30 empty] | 5EBEC44C930E72A731B5BBF2720E615EBEC44C930E72A503B5F1E876C7E5
[ 합 계 ] | [12 empty] | TOTAL | TOTAL
바탕만들기+걸레받이용 페인트칠 붓칠 2회, con'c·mortar면 M2 건축 11-2-10 ( 호표 90 ) | [12 empty] | 5EBE54FCC30870764015407A79B4A1
콘크리트·모르타르면 바탕만들기 재료비 | (20년 품셈 기준) | M2 | 1 | [9 empty] | 5EBE54FCC30870764015407A79B4A1 | 5EBE54ED53FE7E43D74520127B7EA4 | T | F | F | [30 empty] | 5EBE54FCC30870764015407A79B4A15EBE54ED53FE7E43D74520127B7EA4
콘크리트·모르타르면 바탕만들기 | 노무비 | M2 | 1 | [9 empty] | 5EBE54FCC30870764015407A79B4A1 | 5EBE54ED53FE7E43D74520EE710AB4 | T | F | F | [30 empty] | 5EBE54FCC30870764015407A79B4A15EBE54ED53FE7E43D74520EE710AB4
걸레받이용 페인트칠 재료비(20년 품셈기준) | 붓칠, 2회 | M2 | 1 | [9 empty] | 5EBE54FCC30870764015407A79B4A1 | 5EBE54FCC30870764015404D75D6A9 | T | F | F | [30 empty] | 5EBE54FCC30870764015407A79B4A15EBE54FCC30870764015404D75D6A9
걸레받이용 페인트칠 | 붓칠 2회 노무비 | M2 | 1 | [9 empty] | 5EBE54FCC30870764015407A79B4A1 | 5EBE54FCC30870764015405F7BD87A | T | F | F | [30 empty] | 5EBE54FCC30870764015407A79B4A15EBE54FCC30870764015405F7BD87A
[ 합 계 ] | [12 empty] | TOTAL | TOTAL
바탕만들기+수성페인트 롤러칠+퍼티 및 연마 내부 2회, con'c·mortar면, 친환경 M2 건축 11-1-1,3,-2-2 ( 호표 91 ) | [12 empty] | 5EBE54FDE3B07521ED55F1317420EB
con'c, mortar면 바탕만들기 재료비 | 내부, 친환경(20년 품셈 기준) | M2 | 1 | [9 empty] | 5EBE54FDE3B07521ED55F1317420EB | 5EBE54ED53FE7E43D74505AF7A4935 | T | F | F | [30 empty] | 5EBE54FDE3B07521ED55F1317420EB5EBE54ED53FE7E43D74505AF7A4935
con'c, mortar면 바탕만들기 | 내부 친환경 노무비 | M2 | 1 | [9 empty] | 5EBE54FDE3B07521ED55F1317420EB | 5EBE54ED53FE7E43D745059D771A3C | T | F | F | [30 empty] | 5EBE54FDE3B07521ED55F1317420EB5EBE54ED53FE7E43D745059D771A3C
수성페인트 롤러칠 재료비(20년 품셈기준) | 내부, 2회, 친환경페인트 | M2 | 1 | [9 empty] | 5EBE54FDE3B07521ED55F1317420EB | 5EBE54FDE3B07521ED55D64973399E | T | F | F | [30 empty] | 5EBE54FDE3B07521ED55F1317420EB5EBE54FDE3B07521ED55D64973399E
수성페인트 롤러칠 | 2회 노무비 | M2 | 1 | [9 empty] | 5EBE54FDE3B07521ED55F1317420EB | 5EBE54FDE3B07521E8D5B2A372FB5F | T | F | F | [30 empty] | 5EBE54FDE3B07521ED55F1317420EB5EBE54FDE3B07521E8D5B2A372FB5F
도장 후 퍼티 및 연마 재료비 | con'c면, 내부, 친환경(20년 품셈 기준) | M2 | 1 | [9 empty] | 5EBE54FDE3B07521ED55F1317420EB | 5EBE54ED53FE7E43D745058C762410 | T | F | F | [30 empty] | 5EBE54FDE3B07521ED55F1317420EB5EBE54ED53FE7E43D745058C762410
도장 후 퍼티 및 연마 | 내부 친환경 노무비 | M2 | 1 | [9 empty] | 5EBE54FDE3B07521ED55F1317420EB | 5EBE54ED53FE7E43D745058C7D5486 | T | F | F | [30 empty] | 5EBE54FDE3B07521ED55F1317420EB5EBE54ED53FE7E43D745058C7D5486
[ 합 계 ] | [12 empty] | TOTAL | TOTAL
모르타르, 회반죽, 플라스터 철거 바닥 및 수장 부분 M2 ( 호표 92 ) | [12 empty] | 5EBFA4ED53A8751C56A515EB7104A3
보통인부 | 일반공사 직종 | 인 | 0.12 | [9 empty] | 5EBFA4ED53A8751C56A515EB7104A3 | 5E61A4C8F3237A994615AEBE790FC645394190 | F | F | T | [30 empty] | 5EBFA4ED53A8751C56A515EB7104A35E61A4C8F3237A994615AEBE790FC645394190
[ 합 계 ] | [12 empty] | TOTAL | TOTAL
타일 붙임 / 접착 붙이기 - 모자이크 도기질 벽면, 50*200, 줄눈2mm M2 ( 호표 93 ) | [12 empty] | 5EBE64E4232272E94B156562763083
모자이크타일 |  | M2 | 1.03 | [9 empty] | 5EBE64E4232272E94B156562763083 | 599F2419E34F7887D9253C1A7C751228E2F65C | F | F | T | [30 empty] | 5EBE64E4232272E94B156562763083599F2419E34F7887D9253C1A7C751228E2F65C
타일본드 | 건식본드, 20kg/can | kg | 2.43 | [9 empty] | 5EBE64E4232272E94B156562763083 | 599F343D231575CAFE65B09A7EA41873621BBC | F | F | T | [30 empty] | 5EBE64E4232272E94B156562763083599F343D231575CAFE65B09A7EA41873621BBC
타일시멘트 | 타일시멘트, 줄눈용, 백색 | kg | 1.36 | [9 empty] | 5EBE64E4232272E94B156562763083 | 599F2419E3DD77FF16D54EFE74D503ECB071F5 | F | F | T | [30 empty] | 5EBE64E4232272E94B156562763083599F2419E3DD77FF16D54EFE74D503ECB071F5
타일줄눈 설치 / 벽면 | 타일규격 m2, 0.04 ~ 0.10 이하 | M2 | 1 | [9 empty] | 5EBE64E4232272E94B156562763083 | 5EBE64E4232279185925F4E47319FC | T | F | F | [30 empty] | 5EBE64E4232272E94B1565627630835EBE64E4232279185925F4E47319FC
타일 붙임 / 접착 붙이기 | 벽면, 타일규격(m2), 0.04∼0.10 이하 | M2 | 1 | [9 empty] | 5EBE64E4232272E94B156562763083 | 5EBE64E4232272E94B15656277D9F7 | T | F | F | [30 empty] | 5EBE64E4232272E94B1565627630835EBE64E4232272E94B15656277D9F7
[ 합 계 ] | [12 empty] | TOTAL | TOTAL
조적벽 하지 틀 설치 ㅁ-25*25*1.6t, 2줄 M ( 호표 94 ) | [12 empty] | 5EBE449F63C77F07FAF570A674E877
아연도각관 | 25*25*t1.6mm, 1.124kg/m | M | 2.1 | [9 empty] | 5EBE449F63C77F07FAF570A674E877 | 59E74452A3267EBF6F250C8271F8FFBBB28004 | F | F | T | [30 empty] | 5EBE449F63C77F07FAF570A674E87759E74452A3267EBF6F250C8271F8FFBBB28004 | bar: JUK1
잡재료 | 주재료비의 5% | 식 | 1 | [9 empty] | 5EBE449F63C77F07FAF570A674E877 | 5FA60411634B7F2D7C6553967024001 | F | F | F | 0 | 0 | 0.05 | [27 empty] | 5EBE449F63C77F07FAF570A674E8775FA60411634B7F2D7C6553967024001
잡철물 제작 및 설치 | 규격철물 설치, 일반철재 | kg | 2.248 | [9 empty] | 5EBE449F63C77F07FAF570A674E877 | 5EBE146ED39776FC0CE51D7774467D | T | F | F | [30 empty] | 5EBE449F63C77F07FAF570A674E8775EBE146ED39776FC0CE51D7774467D
철강설 | 철강설, 고철, 작업설부산물 | kg | -0.1124 | [9 empty] | 5EBE449F63C77F07FAF570A674E877 | 59BA149A9395756AA635D1C8787FF5045AFA8A | F | F | T | [30 empty] | 5EBE449F63C77F07FAF570A674E87759BA149A9395756AA635D1C8787FF5045AFA8A
[ 합 계 ] | [12 empty] | TOTAL | TOTAL
금속천장재 철거 M2 ( 호표 95 ) | [12 empty] | 5EBE4494432275300645546A7C6529
내장공 | 일반공사 직종 | 인 | 0.0126 | [9 empty] | 5EBE4494432275300645546A7C6529 | 5E61A4C8F3237A994615AEBE790FC6453942B9 | F | F | T | [30 empty] | 5EBE4494432275300645546A7C65295E61A4C8F3237A994615AEBE790FC6453942B9 | bar: JUK1
보통인부 | 일반공사 직종 | 인 | 0.0024 | [9 empty] | 5EBE4494432275300645546A7C6529 | 5E61A4C8F3237A994615AEBE790FC645394190 | F | F | T | [30 empty] | 5EBE4494432275300645546A7C65295E61A4C8F3237A994615AEBE790FC645394190 | bar: JUK1
공구손료 | 인력품의 3% | 식 | 1 | [9 empty] | 5EBE4494432275300645546A7C6529 | 5FA60411634B7F2D7C6553967024001 | F | F | F | 1 | 2 | 0.03 | [27 empty] | 5EBE4494432275300645546A7C65295FA60411634B7F2D7C6553967024001
[ 합 계 ] | [12 empty] | TOTAL | TOTAL
콘테이너형 가설건축물 설치 및 해체 3.0*9.0m 개소 공통 2-3-2 ( 호표 96 ) | [12 empty] | 5EBEA40253BF7A1B4FB535317F8972
비계공 | 일반공사 직종 | 인 | 0.78 | [10 empty] | 5E61A4C8F3237A994615AEBE790FC645394194 | F | F | T | [30 empty] | 5EBEA40253BF7A1B4FB535317F89725E61A4C8F3237A994615AEBE790FC645394194 |  | - | bar: JUK1
특별인부 | 일반공사 직종 | 인 | 0.38 | [10 empty] | 5E61A4C8F3237A994615AEBE790FC645394191 | F | F | T | [30 empty] | 5EBEA40253BF7A1B4FB535317F89725E61A4C8F3237A994615AEBE790FC645394191 |  | - | bar: JUK1
크레인(타이어) | 10ton | HR | 2 | [10 empty] | 59A99482D3607E77E1C5842974754083A5829AC0 | T | F | F | [30 empty] | 5EBEA40253BF7A1B4FB535317F897259A99482D3607E77E1C5842974754083A5829AC0 |  | - | bar: JUK1
경비로 적용 | 합계의 100% | 식 | 1 | [9 empty] | 5EBEA40253BF7A1B4FB535317F8972 | 5FA60411634B7F2D7C6553967024001 | F | F | F | 3 | 2 | 1 | [27 empty] | 5EBEA40253BF7A1B4FB535317F89725FA60411634B7F2D7C6553967024001
[ 합 계 ] | [12 empty] | TOTAL | TOTAL
크레인(타이어) 10ton HR 공통 8-3,4(2104) ( 호표 97 ) | [12 empty] | 59A99482D3607E77E1C5842974754083A5829AC0
크레인(타이어) | 10ton | 대 | 0.2298 | [9 empty] | 59A99482D3607E77E1C5842974754083A5829AC0 | 59A99482D3607E77E1C5842974754083A5829A | F | F | T | [30 empty] | 59A99482D3607E77E1C5842974754083A5829AC059A99482D3607E77E1C5842974754083A5829A
경유 | 경유, 저유황 | L | 3.8 | [9 empty] | 59A99482D3607E77E1C5842974754083A5829AC0 | 59BA547723E57A242B354DB17A7B116CEBA03B | F | F | T | [30 empty] | 59A99482D3607E77E1C5842974754083A5829AC059BA547723E57A242B354DB17A7B116CEBA03B | bar: JUK1
잡재료 | 주연료비의 39% | 식 | 1 | [9 empty] | 59A99482D3607E77E1C5842974754083A5829AC0 | 5FA60411634B7F2D7C6553967024001 | F | F | F | 0 | 0 | 0.39 | [27 empty] | 59A99482D3607E77E1C5842974754083A5829AC05FA60411634B7F2D7C6553967024001
건설기계운전사 | 일반공사 직종 | 인 | 1 | [9 empty] | 59A99482D3607E77E1C5842974754083A5829AC0 | 5E61A4C8F3237A994615AEBE790FC645394505 | F | F | T | [30 empty] | 59A99482D3607E77E1C5842974754083A5829AC05E61A4C8F3237A994615AEBE790FC645394505 | T
[ 합 계 ] | [12 empty] | TOTAL | TOTAL
잡철물 제작 및 설치 규격철물 설치, 일반철재 kg 건축 8-3-1 ( 호표 98 ) | [12 empty] | 5EBE146ED39776FC0CE51D7774467D
철공 | 일반공사 직종 | 인 | 0.00705 | [9 empty] | 5EBE146ED39776FC0CE51D7774467D | 5E61A4C8F3237A994615AEBE790FC64539419B | F | F | T |  |  |  | JUK1: 1; JUK2: 2 | [7 empty] | 5EBE146ED39776FC0CE51D7774467D5E61A4C8F3237A994615AEBE790FC64539419B
용접공 | 일반공사 직종 | 인 | 0.00257 | [9 empty] | 5EBE146ED39776FC0CE51D7774467D | 5E61A4C8F3237A994615AEBE790FC645394089 | F | F | T |  |  |  | JUK1: 1; JUK2: 2 | [7 empty] | 5EBE146ED39776FC0CE51D7774467D5E61A4C8F3237A994615AEBE790FC645394089
특별인부 | 일반공사 직종 | 인 | 0.00192 | [9 empty] | 5EBE146ED39776FC0CE51D7774467D | 5E61A4C8F3237A994615AEBE790FC645394191 | F | F | T |  |  |  | JUK1: 1; JUK2: 2 | [7 empty] | 5EBE146ED39776FC0CE51D7774467D5E61A4C8F3237A994615AEBE790FC645394191
보통인부 | 일반공사 직종 | 인 | 0.00128 | [9 empty] | 5EBE146ED39776FC0CE51D7774467D | 5E61A4C8F3237A994615AEBE790FC645394190 | F | F | T |  |  |  | JUK1: 1; JUK2: 2 | [7 empty] | 5EBE146ED39776FC0CE51D7774467D5E61A4C8F3237A994615AEBE790FC645394190
공구손료 | 인력품의 5% | 식 | 1 | [9 empty] | 5EBE146ED39776FC0CE51D7774467D | 5FA60411634B7F2D7C6553967024001 | F | F | F | 1 | 2 | 0.05 | [27 empty] | 5EBE146ED39776FC0CE51D7774467D5FA60411634B7F2D7C6553967024001
잡재료 | 인력품의 3% | 식 | 1 | [9 empty] | 5EBE146ED39776FC0CE51D7774467D | 5FA60411634B7F2D7C6553967027002 | F | F | F | 1 | 0 | 0.03 | [27 empty] | 5EBE146ED39776FC0CE51D7774467D5FA60411634B7F2D7C6553967027002
[ 합 계 ] | [12 empty] | TOTAL | TOTAL
모르타르비빔 - 돌붙임(바닥) 배합용적비 1:3, 시멘트, 모래 별도 M3 건축 9-1-1 ( 호표 99 ) | [12 empty] | 5EBE64E7F3807BF3EEA5C86074D3BE
시멘트 | 시멘트(별도) | kg | 510 | [9 empty] | 5EBE64E7F3807BF3EEA5C86074D3BE | 599F2419E3DD77FF16D54EFE74D503EA8C727B | F | F | T | [30 empty] | 5EBE64E7F3807BF3EEA5C86074D3BE599F2419E3DD77FF16D54EFE74D503EA8C727B
모래 | (별도) | M3 | 1.1 | [9 empty] | 5EBE64E7F3807BF3EEA5C86074D3BE | 59BA149A93117FAB3385C49A71A8954A5D53AF | F | F | T | [30 empty] | 5EBE64E7F3807BF3EEA5C86074D3BE59BA149A93117FAB3385C49A71A8954A5D53AF
모르타르 배합 | 모래채가름 포함 | M3 | 1 | [9 empty] | 5EBE64E7F3807BF3EEA5C86074D3BE | 5EBEC44C930E734BE7854B1F7A6879 | T | F | F | [30 empty] | 5EBE64E7F3807BF3EEA5C86074D3BE5EBEC44C930E734BE7854B1F7A6879
[ 합 계 ] | [12 empty] | TOTAL | TOTAL
습식공법 - 화강석 바닥, 자재 별도 M2 공통 7-4-1 ( 호표 100 ) | [12 empty] | 5EBE64E7F3BD7D639DC5DF707FB802
석공 | 일반공사 직종 | 인 | 0.31 | [9 empty] | 5EBE64E7F3BD7D639DC5DF707FB802 | 5E61A4C8F3237A994615AEBE790FC6453942BA | F | F | T | [30 empty] | 5EBE64E7F3BD7D639DC5DF707FB8025E61A4C8F3237A994615AEBE790FC6453942BA | bar: JUK1
보통인부 | 일반공사 직종 | 인 | 0.14 | [9 empty] | 5EBE64E7F3BD7D639DC5DF707FB802 | 5E61A4C8F3237A994615AEBE790FC645394190 | F | F | T | [30 empty] | 5EBE64E7F3BD7D639DC5DF707FB8025E61A4C8F3237A994615AEBE790FC645394190 | bar: JUK1
공구손료 | 인력품의 1% | 식 | 1 | [9 empty] | 5EBE64E7F3BD7D639DC5DF707FB802 | 5FA60411634B7F2D7C6553967024001 | F | F | F | 1 | 2 | 0.01 | [27 empty] | 5EBE64E7F3BD7D639DC5DF707FB8025FA60411634B7F2D7C6553967024001
[ 합 계 ] | [12 empty] | TOTAL | TOTAL
모르타르 배합 모래채가름 포함 M3 건축 9-1-1 ( 호표 101 ) | [12 empty] | 5EBEC44C930E734BE7854B1F7A6879
보통인부 | 일반공사 직종 | 인 | 0.66 | [9 empty] | 5EBEC44C930E734BE7854B1F7A6879 | 5E61A4C8F3237A994615AEBE790FC645394190 | F | F | T | [30 empty] | 5EBEC44C930E734BE7854B1F7A68795E61A4C8F3237A994615AEBE790FC645394190
[ 합 계 ] | [12 empty] | TOTAL | TOTAL
모르타르 배합(배합품 포함) 배합용적비 1:3, 시멘트, 모래 별도 M3 건축 9-1-1 ( 호표 102 ) | [12 empty] | 5EBEC44C930E734BE7854B287014D5
시멘트 | 시멘트(별도) | kg | 510 | [9 empty] | 5EBEC44C930E734BE7854B287014D5 | 599F2419E3DD77FF16D54EFE74D503EA8C727B | F | F | T | [30 empty] | 5EBEC44C930E734BE7854B287014D5599F2419E3DD77FF16D54EFE74D503EA8C727B
모래 | (별도) | M3 | 1.1 | [9 empty] | 5EBEC44C930E734BE7854B287014D5 | 59BA149A93117FAB3385C49A71A8954A5D53AF | F | F | T | [30 empty] | 5EBEC44C930E734BE7854B287014D559BA149A93117FAB3385C49A71A8954A5D53AF
보통인부 | 일반공사 직종 | 인 | 0.66 | [9 empty] | 5EBEC44C930E734BE7854B287014D5 | 5E61A4C8F3237A994615AEBE790FC645394190 | F | F | T | [30 empty] | 5EBEC44C930E734BE7854B287014D55E61A4C8F3237A994615AEBE790FC645394190
[ 합 계 ] | [12 empty] | TOTAL | TOTAL
바탕 고르기 벽, 24mm 이하 기준 M2 건축 3-1-1 ( 호표 103 ) | [12 empty] | 5EBE64E42322703DDB05AABE7A1280
미장공 | 일반공사 직종 | 인 | 0.047 | [9 empty] | 5EBE64E42322703DDB05AABE7A1280 | 5E61A4C8F3237A994615AEBE790FC645394347 | F | F | T | [30 empty] | 5EBE64E42322703DDB05AABE7A12805E61A4C8F3237A994615AEBE790FC645394347 | bar: JUK1
보통인부 | 일반공사 직종 | 인 | 0.016 | [9 empty] | 5EBE64E42322703DDB05AABE7A1280 | 5E61A4C8F3237A994615AEBE790FC645394190 | F | F | T | [30 empty] | 5EBE64E42322703DDB05AABE7A12805E61A4C8F3237A994615AEBE790FC645394190 | bar: JUK1
공구손료 | 인력품의 2% | 식 | 1 | [9 empty] | 5EBE64E42322703DDB05AABE7A1280 | 5FA60411634B7F2D7C6553967024001 | F | F | F | 1 | 2 | 0.02 | [27 empty] | 5EBE64E42322703DDB05AABE7A12805FA60411634B7F2D7C6553967024001
[ 합 계 ] | [12 empty] | TOTAL | TOTAL
압착 붙이기, 벽면, 바름두께 6mm 0.11∼0.20 이하, 타일C, 백색줄눈 M2 건축 3-2-2, -1-2 ( 호표 104 ) | [12 empty] | 5EBE64E42307736429751C6973FF76
타일시멘트 | 타일시멘트, 압착용, 회색 | kg | 9.52 | [9 empty] | 5EBE64E42307736429751C6973FF76 | 599F2419E3DD77FF16D54EFE74D503ECBFFE7B | F | F | T | [30 empty] | 5EBE64E42307736429751C6973FF76599F2419E3DD77FF16D54EFE74D503ECBFFE7B
타일시멘트 | 타일시멘트, 줄눈용, 백색 | kg | 1.36 | [9 empty] | 5EBE64E42307736429751C6973FF76 | 599F2419E3DD77FF16D54EFE74D503ECB071F5 | F | F | T | [30 empty] | 5EBE64E42307736429751C6973FF76599F2419E3DD77FF16D54EFE74D503ECB071F5
타일 붙임 / 압착 붙이기 | 벽면, 타일규격 m2, 0.11 ~ 0.20 이하 | M2 | 1 | [9 empty] | 5EBE64E42307736429751C6973FF76 | 5EBE64E4232271C19935F02179EE67 | T | F | F | [30 empty] | 5EBE64E42307736429751C6973FF765EBE64E4232271C19935F02179EE67
타일줄눈 설치 / 벽면 | 타일규격 m2, 0.11 ~ 0.20 이하 | M2 | 1 | [9 empty] | 5EBE64E42307736429751C6973FF76 | 5EBE64E4232279185925F4E4704477 | T | F | F | [30 empty] | 5EBE64E42307736429751C6973FF765EBE64E4232279185925F4E4704477
[ 합 계 ] | [12 empty] | TOTAL | TOTAL
타일 붙임 / 압착 붙이기 벽면, 타일규격 m2, 0.11 ~ 0.20 이하 M2 건축 3-2-2 ( 호표 105 ) | [12 empty] | 5EBE64E4232271C19935F02179EE67
타일공 | 일반공사 직종 | 인 | 0.135 | [9 empty] | 5EBE64E4232271C19935F02179EE67 | 5E61A4C8F3237A994615AEBE790FC645394348 | F | F | T | [30 empty] | 5EBE64E4232271C19935F02179EE675E61A4C8F3237A994615AEBE790FC645394348 | bar: JUK1
보통인부 | 일반공사 직종 | 인 | 0.037 | [9 empty] | 5EBE64E4232271C19935F02179EE67 | 5E61A4C8F3237A994615AEBE790FC645394190 | F | F | T | [30 empty] | 5EBE64E4232271C19935F02179EE675E61A4C8F3237A994615AEBE790FC645394190 | bar: JUK1
공구손료 | 인력품의 3% | 식 | 1 | [9 empty] | 5EBE64E4232271C19935F02179EE67 | 5FA60411634B7F2D7C6553967024001 | F | F | F | 1 | 2 | 0.03 | [27 empty] | 5EBE64E4232271C19935F02179EE675FA60411634B7F2D7C6553967027002
[ 합 계 ] | [12 empty] | TOTAL | TOTAL
타일줄눈 설치 / 벽면 타일규격 m2, 0.11 ~ 0.20 이하 M2 건축 3-1-2 ( 호표 106 ) | [12 empty] | 5EBE64E4232279185925F4E4704477
줄눈공 | 일반공사 직종 | 인 | 0.017 | [9 empty] | 5EBE64E4232279185925F4E4704477 | 5E61A4C8F3237A994615AEBE790FC6453942BD | F | F | T | [30 empty] | 5EBE64E4232279185925F4E47044775E61A4C8F3237A994615AEBE790FC6453942BD
[ 합 계 ] | [12 empty] | TOTAL | TOTAL
바탕 고르기 바닥, 24mm 이하 기준 M2 건축 3-1-1 ( 호표 107 ) | [12 empty] | 5EBE64E42322703DDB05AA8176F475
미장공 | 일반공사 직종 | 인 | 0.035 | [9 empty] | 5EBE64E42322703DDB05AA8176F475 | 5E61A4C8F3237A994615AEBE790FC645394347 | F | F | T | [30 empty] | 5EBE64E42322703DDB05AA8176F4755E61A4C8F3237A994615AEBE790FC645394347 | bar: JUK1
보통인부 | 일반공사 직종 | 인 | 0.012 | [9 empty] | 5EBE64E42322703DDB05AA8176F475 | 5E61A4C8F3237A994615AEBE790FC645394190 | F | F | T | [30 empty] | 5EBE64E42322703DDB05AA8176F4755E61A4C8F3237A994615AEBE790FC645394190 | bar: JUK1
공구손료 | 인력품의 2% | 식 | 1 | [9 empty] | 5EBE64E42322703DDB05AA8176F475 | 5FA60411634B7F2D7C6553967024001 | F | F | F | 1 | 2 | 0.02 | [27 empty] | 5EBE64E42322703DDB05AA8176F4755FA60411634B7F2D7C6553967024001
[ 합 계 ] | [12 empty] | TOTAL | TOTAL
압착 붙이기, 바닥면, 바름두께 5mm 0.21∼0.40 이하, 타일C, 백색줄눈 M2 건축 3-2-2, -1-2 ( 호표 108 ) | [12 empty] | 5EBE64E4230773642A15A7FB7FE6DD
타일시멘트 | 타일시멘트, 압착용, 회색 | kg | 6.8 | [9 empty] | 5EBE64E4230773642A15A7FB7FE6DD | 599F2419E3DD77FF16D54EFE74D503ECBFFE7B | F | F | T | [30 empty] | 5EBE64E4230773642A15A7FB7FE6DD599F2419E3DD77FF16D54EFE74D503ECBFFE7B
타일시멘트 | 타일시멘트, 줄눈용, 백색 | kg | 1.36 | [9 empty] | 5EBE64E4230773642A15A7FB7FE6DD | 599F2419E3DD77FF16D54EFE74D503ECB071F5 | F | F | T | [30 empty] | 5EBE64E4230773642A15A7FB7FE6DD599F2419E3DD77FF16D54EFE74D503ECB071F5
타일 붙임 / 압착 붙이기 | 바닥면, 타일규격 m2, 0.21 ~ 0.40 이하 | M2 | 1 | [9 empty] | 5EBE64E4230773642A15A7FB7FE6DD | 5EBE64E42307736535E5747F7A0658 | T | F | F | [30 empty] | 5EBE64E4230773642A15A7FB7FE6DD5EBE64E42307736535E5747F7A0658
타일줄눈 설치 / 바닥면 | 타일규격 m2, 0.21 ~ 0.40 이하 | M2 | 1 | [9 empty] | 5EBE64E4230773642A15A7FB7FE6DD | 5EBE64E4232279185925F4E4743FFF | T | F | F | [30 empty] | 5EBE64E4230773642A15A7FB7FE6DD5EBE64E4232279185925F4E4743FFF
[ 합 계 ] | [12 empty] | TOTAL | TOTAL
타일 붙임 / 압착 붙이기 바닥면, 타일규격 m2, 0.21 ~ 0.40 이하 M2 건축 3-2-2 ( 호표 109 ) | [12 empty] | 5EBE64E42307736535E5747F7A0658
타일공 | 일반공사 직종 | 인 | 0.098 | [9 empty] | 5EBE64E42307736535E5747F7A0658 | 5E61A4C8F3237A994615AEBE790FC645394348 | F | F | T | [30 empty] | 5EBE64E42307736535E5747F7A06585E61A4C8F3237A994615AEBE790FC645394348 | bar: JUK1
보통인부 | 일반공사 직종 | 인 | 0.028 | [9 empty] | 5EBE64E42307736535E5747F7A0658 | 5E61A4C8F3237A994615AEBE790FC645394190 | F | F | T | [30 empty] | 5EBE64E42307736535E5747F7A06585E61A4C8F3237A994615AEBE790FC645394190 | bar: JUK1
공구손료 | 인력품의 3% | 식 | 1 | [9 empty] | 5EBE64E42307736535E5747F7A0658 | 5FA60411634B7F2D7C6553967024001 | F | F | F | 1 | 2 | 0.03 | [27 empty] | 5EBE64E42307736535E5747F7A06585FA60411634B7F2D7C6553967027002
[ 합 계 ] | [12 empty] | TOTAL | TOTAL
타일줄눈 설치 / 바닥면 타일규격 m2, 0.21 ~ 0.40 이하 M2 건축 3-1-2 ( 호표 110 ) | [12 empty] | 5EBE64E4232279185925F4E4743FFF
줄눈공 | 일반공사 직종 | 인 | 0.011 | [9 empty] | 5EBE64E4232279185925F4E4743FFF | 5E61A4C8F3237A994615AEBE790FC6453942BD | F | F | T | [30 empty] | 5EBE64E4232279185925F4E4743FFF5E61A4C8F3237A994615AEBE790FC6453942BD
[ 합 계 ] | [12 empty] | TOTAL | TOTAL
수장합판 설치 접착붙임(합판 별도) M2 건축 4-2-4 ( 호표 111 ) | [12 empty] | 5EBE4494437A78D2E64591A379EBD9
건축목공 | 일반공사 직종 | 인 | 0.065 | [9 empty] | 5EBE4494437A78D2E64591A379EBD9 | 5E61A4C8F3237A994615AEBE790FC645394343 | F | F | T | [30 empty] | 5EBE4494437A78D2E64591A379EBD95E61A4C8F3237A994615AEBE790FC645394343 | bar: JUK1
보통인부 | 일반공사 직종 | 인 | 0.007 | [9 empty] | 5EBE4494437A78D2E64591A379EBD9 | 5E61A4C8F3237A994615AEBE790FC645394190 | F | F | T | [30 empty] | 5EBE4494437A78D2E64591A379EBD95E61A4C8F3237A994615AEBE790FC645394190 | bar: JUK1
공구손료 | 인력품의 2% | 식 | 1 | [9 empty] | 5EBE4494437A78D2E64591A379EBD9 | 5FA60411634B7F2D7C6553967024001 | F | F | F | 1 | 2 | 0.02 | [27 empty] | 5EBE4494437A78D2E64591A379EBD95FA60411634B7F2D7C6553967024001
초산비닐계접착제 | 초산비닐계접착제, 일반목공용 | kg | 0.27 | [9 empty] | 5EBE4494437A78D2E64591A379EBD9 | 599F343D231575CAFE65EDDC7CF22BC634729B | F | F | T | [30 empty] | 5EBE4494437A78D2E64591A379EBD9599F343D231575CAFE65EDDC7CF22BC634729B
[ 합 계 ] | [12 empty] | TOTAL | TOTAL
바탕처리 보통, 바닥 M2 건축 6-1-1 ( 호표 112 ) | [12 empty] | 5EBE34A3034A77BCFE350A797CF5F8
방수공 | 일반공사 직종 | 인 | 0.03 | [9 empty] | 5EBE34A3034A77BCFE350A797CF5F8 | 5E61A4C8F3237A994615AEBE790FC645394346 | F | F | T | [30 empty] | 5EBE34A3034A77BCFE350A797CF5F85E61A4C8F3237A994615AEBE790FC645394346 | bar: JUK1
보통인부 | 일반공사 직종 | 인 | 0.012 | [9 empty] | 5EBE34A3034A77BCFE350A797CF5F8 | 5E61A4C8F3237A994615AEBE790FC645394190 | F | F | T | [30 empty] | 5EBE34A3034A77BCFE350A797CF5F85E61A4C8F3237A994615AEBE790FC645394190 | bar: JUK1
공구손료 | 인력품의 4% | 식 | 1 | [9 empty] | 5EBE34A3034A77BCFE350A797CF5F8 | 5FA60411634B7F2D7C6553967024001 | F | F | F | 1 | 2 | 0.04 | [27 empty] | 5EBE34A3034A77BCFE350A797CF5F85FA60411634B7F2D7C6553967024001
[ 합 계 ] | [12 empty] | TOTAL | TOTAL
시멘트 액체방수 - 재료비 바닥, 1종, 시멘트, 모래 별도 M2 건축 12-7-2 ( 호표 113 ) | [12 empty] | 5EBE34B933BD709866250F837051E6
시멘트 | 시멘트(별도) | kg | 13.05 | [9 empty] | 5EBE34B933BD709866250F837051E6 | 599F2419E3DD77FF16D54EFE74D503EA8C727B | F | F | T | [30 empty] | 5EBE34B933BD709866250F837051E6599F2419E3DD77FF16D54EFE74D503EA8C727B
모래 | (별도) | M3 | 0.017 | [9 empty] | 5EBE34B933BD709866250F837051E6 | 59BA149A93117FAB3385C49A71A8954A5D53AF | F | F | T | [30 empty] | 5EBE34B933BD709866250F837051E659BA149A93117FAB3385C49A71A8954A5D53AF
기타도막방수재 | 기타도막방수재, 방수액고점도(1:50희석) | L | 0.655 | [9 empty] | 5EBE34B933BD709866250F837051E6 | 59BA24A3439177A40445223F749137B8B7AE6C | F | F | T | [30 empty] | 5EBE34B933BD709866250F837051E659BA24A3439177A40445223F749137B8B7AE6C
[ 합 계 ] | [12 empty] | TOTAL | TOTAL
시멘트 액체방수 바름 바닥 M2 건축 6-4-1 ( 호표 114 ) | [12 empty] | 5EBE34B933AC79A69095AAF17BC916
방수공 | 일반공사 직종 | 인 | 0.075 | [9 empty] | 5EBE34B933AC79A69095AAF17BC916 | 5E61A4C8F3237A994615AEBE790FC645394346 | F | F | T | [30 empty] | 5EBE34B933AC79A69095AAF17BC9165E61A4C8F3237A994615AEBE790FC645394346 | bar: JUK1
보통인부 | 일반공사 직종 | 인 | 0.04 | [9 empty] | 5EBE34B933AC79A69095AAF17BC916 | 5E61A4C8F3237A994615AEBE790FC645394190 | F | F | T | [30 empty] | 5EBE34B933AC79A69095AAF17BC9165E61A4C8F3237A994615AEBE790FC645394190 | bar: JUK1
공구손료 | 인력품의 3% | 식 | 1 | [9 empty] | 5EBE34B933AC79A69095AAF17BC916 | 5FA60411634B7F2D7C6553967024001 | F | F | F | 1 | 2 | 0.03 | [27 empty] | 5EBE34B933AC79A69095AAF17BC9165FA60411634B7F2D7C6553967024001
[ 합 계 ] | [12 empty] | TOTAL | TOTAL
바탕처리 보통, 수직부 M2 건축 6-1-1 ( 호표 115 ) | [12 empty] | 5EBE34A3034A77BCFE350A797CF69E
방수공 | 일반공사 직종 | 인 | 0.032 | [9 empty] | 5EBE34A3034A77BCFE350A797CF69E | 5E61A4C8F3237A994615AEBE790FC645394346 | F | F | T | [30 empty] | 5EBE34A3034A77BCFE350A797CF69E5E61A4C8F3237A994615AEBE790FC645394346 | bar: JUK1
보통인부 | 일반공사 직종 | 인 | 0.014 | [9 empty] | 5EBE34A3034A77BCFE350A797CF69E | 5E61A4C8F3237A994615AEBE790FC645394190 | F | F | T | [30 empty] | 5EBE34A3034A77BCFE350A797CF69E5E61A4C8F3237A994615AEBE790FC645394190 | bar: JUK1
공구손료 | 인력품의 4% | 식 | 1 | [9 empty] | 5EBE34A3034A77BCFE350A797CF69E | 5FA60411634B7F2D7C6553967024001 | F | F | F | 1 | 2 | 0.04 | [27 empty] | 5EBE34A3034A77BCFE350A797CF69E5FA60411634B7F2D7C6553967024001
[ 합 계 ] | [12 empty] | TOTAL | TOTAL
시멘트 액체방수 - 재료비 벽, 2종, 시멘트, 모래 별도 M2 건축 12-7-2 ( 호표 116 ) | [12 empty] | 5EBE34B933817C12F105EF8872375B
시멘트 | 시멘트(별도) | kg | 7.2 | [9 empty] | 5EBE34B933817C12F105EF8872375B | 599F2419E3DD77FF16D54EFE74D503EA8C727B | F | F | T | [30 empty] | 5EBE34B933817C12F105EF8872375B599F2419E3DD77FF16D54EFE74D503EA8C727B
모래 | (별도) | M3 | 0.01 | [9 empty] | 5EBE34B933817C12F105EF8872375B | 59BA149A93117FAB3385C49A71A8954A5D53AF | F | F | T | [30 empty] | 5EBE34B933817C12F105EF8872375B59BA149A93117FAB3385C49A71A8954A5D53AF
기타도막방수재 | 기타도막방수재, 방수액고점도(1:50희석) | L | 0.46 | [9 empty] | 5EBE34B933817C12F105EF8872375B | 59BA24A3439177A40445223F749137B8B7AE6C | F | F | T | [30 empty] | 5EBE34B933817C12F105EF8872375B59BA24A3439177A40445223F749137B8B7AE6C
[ 합 계 ] | [12 empty] | TOTAL | TOTAL
시멘트 액체방수 바름 수직부 M2 건축 6-4-1 ( 호표 117 ) | [12 empty] | 5EBE34B933AC79A69095988771E834
방수공 | 일반공사 직종 | 인 | 0.06 | [9 empty] | 5EBE34B933AC79A69095988771E834 | 5E61A4C8F3237A994615AEBE790FC645394346 | F | F | T | [30 empty] | 5EBE34B933AC79A69095988771E8345E61A4C8F3237A994615AEBE790FC645394346 | bar: JUK1
보통인부 | 일반공사 직종 | 인 | 0.03 | [9 empty] | 5EBE34B933AC79A69095988771E834 | 5E61A4C8F3237A994615AEBE790FC645394190 | F | F | T | [30 empty] | 5EBE34B933AC79A69095988771E8345E61A4C8F3237A994615AEBE790FC645394190 | bar: JUK1
공구손료 | 인력품의 3% | 식 | 1 | [9 empty] | 5EBE34B933AC79A69095988771E834 | 5FA60411634B7F2D7C6553967024001 | F | F | F | 1 | 2 | 0.03 | [27 empty] | 5EBE34B933AC79A69095988771E8345FA60411634B7F2D7C6553967024001
[ 합 계 ] | [12 empty] | TOTAL | TOTAL
코너비드 설치 재료비 별도 M 건축 8-1-2 ( 호표 118 ) | [12 empty] | 5EBEC44723FA78B529C53AB77FA68B
미장공 | 일반공사 직종 | 인 | 0.024 | [9 empty] | 5EBEC44723FA78B529C53AB77FA68B | 5E61A4C8F3237A994615AEBE790FC645394347 | F | F | T | [30 empty] | 5EBEC44723FA78B529C53AB77FA68B5E61A4C8F3237A994615AEBE790FC645394347
[ 합 계 ] | [12 empty] | TOTAL | TOTAL
잡철물 제작 및 설치 현장제작 설치, 일반철재 kg 건축 8-3-1 ( 호표 119 ) | [12 empty] | 5EBE146ED39776FC0FB5762C73535D
철공 | 일반공사 직종 | 인 | 0.01238 | [9 empty] | 5EBE146ED39776FC0FB5762C73535D | 5E61A4C8F3237A994615AEBE790FC64539419B | F | F | T |  |  |  | JUK1: 1; JUK2: 2 | [7 empty] | 5EBE146ED39776FC0FB5762C73535D5E61A4C8F3237A994615AEBE790FC64539419B
용접공 | 일반공사 직종 | 인 | 0.00338 | [9 empty] | 5EBE146ED39776FC0FB5762C73535D | 5E61A4C8F3237A994615AEBE790FC645394089 | F | F | T |  |  |  | JUK1: 1; JUK2: 2 | [7 empty] | 5EBE146ED39776FC0FB5762C73535D5E61A4C8F3237A994615AEBE790FC645394089
특별인부 | 일반공사 직종 | 인 | 0.0045 | [9 empty] | 5EBE146ED39776FC0FB5762C73535D | 5E61A4C8F3237A994615AEBE790FC645394191 | F | F | T |  |  |  | JUK1: 1; JUK2: 2 | [7 empty] | 5EBE146ED39776FC0FB5762C73535D5E61A4C8F3237A994615AEBE790FC645394191
보통인부 | 일반공사 직종 | 인 | 0.00225 | [9 empty] | 5EBE146ED39776FC0FB5762C73535D | 5E61A4C8F3237A994615AEBE790FC645394190 | F | F | T |  |  |  | JUK1: 1; JUK2: 2 | [7 empty] | 5EBE146ED39776FC0FB5762C73535D5E61A4C8F3237A994615AEBE790FC645394190
공구손료 | 인력품의 5% | 식 | 1 | [9 empty] | 5EBE146ED39776FC0FB5762C73535D | 5FA60411634B7F2D7C6553967024001 | F | F | F | 1 | 2 | 0.05 | [27 empty] | 5EBE146ED39776FC0FB5762C73535D5FA60411634B7F2D7C6553967024001
잡재료 | 인력품의 3% | 식 | 1 | [9 empty] | 5EBE146ED39776FC0FB5762C73535D | 5FA60411634B7F2D7C6553967027002 | F | F | F | 1 | 0 | 0.03 | [27 empty] | 5EBE146ED39776FC0FB5762C73535D5FA60411634B7F2D7C6553967027002
[ 합 계 ] | [12 empty] | TOTAL | TOTAL
녹막이페인트 붓칠(재료비 미포함) 철재면, 1회 2종 M2 건축 11-2-6 ( 호표 120 ) | [12 empty] | 5EBE54FF93737495745546C7707ECE
녹막이 페인트칠 | 철재면 1회 노무비 | M2 | 1
[ 합 계 ]
유성페인트 붓칠(재료비 미포함) 철재면, 2회 1급 M2 건축 11-2-4 ( 호표 121 ) | [12 empty] | 5EBE54FCC3247E86D9D59A6578C62B
유성페인트 붓칠 | 철재면 2회 노무비 | M2 | 1 | [9 empty] | 5EBE54FCC3247E86D9D59A6578C62B | 5EBE54FCC3247E86D9D59A2F7D973A | T | F | F | [30 empty] | 5EBE54FCC3247E86D9D59A6578C62B5EBE54FCC3247E86D9D59A2F7D973A
[ 합 계 ] | [12 empty] | TOTAL | TOTAL
녹막이 페인트칠 재료비(20년 품셈기준) 철재면, 1회, 2종 M2 ( 호표 122 ) | [12 empty] | 5EBE54FF937374957575D24B74656C
방청페인트 | 방청페인트, KSM6030-1종2류, 광명단페인트 | L | 0.08 | [9 empty] | 5EBE54FF937374957575D24B74656C | 599F343D23047C29EFA5F94477057DB9B8926D | F | F | T | [30 empty] | 5EBE54FF937374957575D24B74656C599F343D23047C29EFA5F94477057DB9B8926D
시너 | 시너, KSM6060, 2종 | L | 0.004 | [9 empty] | 5EBE54FF937374957575D24B74656C | 599F343D23047C2464B5676A74C24EE8E204F5 | F | F | T | [30 empty] | 5EBE54FF937374957575D24B74656C599F343D23047C2464B5676A74C24EE8E204F5
[ 합 계 ] | [12 empty] | TOTAL | TOTAL
유성페인트 붓칠 재료비(20년 품셈기준) 철재면, 2회, 1급 M2 ( 호표 123 ) | [12 empty] | 5EBE54FCC3247E86D9D59A2F7F43E8
조합페인트 | 조합페인트, KSM6020-1종1급, 백색 | L | 0.166 | [9 empty] | 5EBE54FCC3247E86D9D59A2F7F43E8 | 599F343D23047C29EFA5B3957487F63AFB5201 | F | F | T | [30 empty] | 5EBE54FCC3247E86D9D59A2F7F43E8599F343D23047C29EFA5B3957487F63AFB5201
시너 | 시너, KSM6060, 1종 | L | 0.008 | [9 empty] | 5EBE54FCC3247E86D9D59A2F7F43E8 | 599F343D23047C2464B5676A74C24EE8E204F4 | F | F | T | [30 empty] | 5EBE54FCC3247E86D9D59A2F7F43E8599F343D23047C2464B5676A74C24EE8E204F4
[ 합 계 ] | [12 empty] | TOTAL | TOTAL
녹막이 페인트칠 철재면 1회 노무비 M2 건축 11-2-6 ( 호표 124 ) | [12 empty] | 5EBE54FF937374957575C1D473165A
도장공 | 일반공사 직종 | 인 | 0.015
보통인부 | 일반공사 직종 | 인 | 0.003
공구손료 및 잡재료비 | 인력품의 2% | 식 | 1
[ 합 계 ]
유성페인트 붓칠 철재면 2회 노무비 M2 건축 11-2-4 ( 호표 125 ) | [12 empty] | 5EBE54FCC3247E86D9D59A2F7D973A
도장공 | 일반공사 직종 | 인 | 0.02 | [9 empty] | 5EBE54FCC3247E86D9D59A2F7D973A | 5E61A4C8F3237A994615AEBE790FC645394349 | F | F | T | [30 empty] | 5EBE54FCC3247E86D9D59A2F7D973A5E61A4C8F3237A994615AEBE790FC645394349 | bar: JUK1
보통인부 | 일반공사 직종 | 인 | 0.004 | [9 empty] | 5EBE54FCC3247E86D9D59A2F7D973A | 5E61A4C8F3237A994615AEBE790FC645394190 | F | F | T | [30 empty] | 5EBE54FCC3247E86D9D59A2F7D973A5E61A4C8F3237A994615AEBE790FC645394190 | bar: JUK1
도장공 | 일반공사 직종 | 인 | 0.02 | [9 empty] | 5EBE54FCC3247E86D9D59A2F7D973A | 5E61A4C8F3237A994615AEBE790FC645394349 | F | F | T | [30 empty] | 5EBE54FCC3247E86D9D59A2F7D973A5E61A4C8F3237A994615AEBE790FC645394349 | bar: JUK1
보통인부 | 일반공사 직종 | 인 | 0.004 | [9 empty] | 5EBE54FCC3247E86D9D59A2F7D973A | 5E61A4C8F3237A994615AEBE790FC645394190 | F | F | T | [30 empty] | 5EBE54FCC3247E86D9D59A2F7D973A5E61A4C8F3237A994615AEBE790FC645394190 | bar: JUK1
공구손료 및 잡재료비 | 인력품의 2% | 식 | 1 | [9 empty] | 5EBE54FCC3247E86D9D59A2F7D973A | 5FA60411634B7F2D7C6553967024001 | F | F | F | 1 | 0 | 0.02 | [27 empty] | 5EBE54FCC3247E86D9D59A2F7D973A5FA60411634B7F2D7C6553967024001
[ 합 계 ] | [12 empty] | TOTAL | TOTAL
수밀코킹(실리콘) 10㎜*10㎜ M 건축 6-6-1 ( 호표 126 ) | [12 empty] | 5EBE34B6634B7EBBA535C9C17BA849
실링재 | 실링재, 실리콘, 비초산, 건축외장용, 비오염 | L | 0.12 | [9 empty] | 5EBE34B6634B7EBBA535C9C17BA849 | 599F343D23047C2B930503947DB8C4AE2F4B46 | F | F | T | [30 empty] | 5EBE34B6634B7EBBA535C9C17BA849599F343D23047C2B930503947DB8C4AE2F4B46
수밀코킹 | 재료비 별도 | M | 1 | [9 empty] | 5EBE34B6634B7EBBA535C9C17BA849 | 5EBE34B663667B0EAED51E7E7D74F0 | T | F | F | [30 empty] | 5EBE34B6634B7EBBA535C9C17BA8495EBE34B663667B0EAED51E7E7D74F0
[ 합 계 ] | [12 empty] | TOTAL | TOTAL
수밀코킹 재료비 별도 M 건축 6-6-1 ( 호표 127 ) | [12 empty] | 5EBE34B663667B0EAED51E7E7D74F0
코킹공 | 기타 직종 | 인 | 0.025 | [9 empty] | 5EBE34B663667B0EAED51E7E7D74F0 | 5E61A4C8F3237A994615E46178A12BF2596C39 | F | F | T | [30 empty] | 5EBE34B663667B0EAED51E7E7D74F05E61A4C8F3237A994615E46178A12BF2596C39
[ 합 계 ] | [12 empty] | TOTAL | TOTAL
잡철물 제작 및 설치 현장제작 설치, 경량철재 kg 건축 8-3-1 ( 호표 128 ) | [12 empty] | 5EBE146ED39776FC0FB55B46778BE3
철공 | 일반공사 직종 | 인 | 0.01609 | [9 empty] | 5EBE146ED39776FC0FB55B46778BE3 | 5E61A4C8F3237A994615AEBE790FC64539419B | F | F | T |  |  |  | JUK1: 1; JUK2: 2 | [7 empty] | 5EBE146ED39776FC0FB55B46778BE35E61A4C8F3237A994615AEBE790FC64539419B
용접공 | 일반공사 직종 | 인 | 0.00439 | [9 empty] | 5EBE146ED39776FC0FB55B46778BE3 | 5E61A4C8F3237A994615AEBE790FC645394089 | F | F | T |  |  |  | JUK1: 1; JUK2: 2 | [7 empty] | 5EBE146ED39776FC0FB55B46778BE35E61A4C8F3237A994615AEBE790FC645394089
특별인부 | 일반공사 직종 | 인 | 0.00585 | [9 empty] | 5EBE146ED39776FC0FB55B46778BE3 | 5E61A4C8F3237A994615AEBE790FC645394191 | F | F | T |  |  |  | JUK1: 1; JUK2: 2 | [7 empty] | 5EBE146ED39776FC0FB55B46778BE35E61A4C8F3237A994615AEBE790FC645394191
보통인부 | 일반공사 직종 | 인 | 0.00293 | [9 empty] | 5EBE146ED39776FC0FB55B46778BE3 | 5E61A4C8F3237A994615AEBE790FC645394190 | F | F | T |  |  |  | JUK1: 1; JUK2: 2 | [7 empty] | 5EBE146ED39776FC0FB55B46778BE35E61A4C8F3237A994615AEBE790FC645394190
공구손료 | 인력품의 4% | 식 | 1 | [9 empty] | 5EBE146ED39776FC0FB55B46778BE3 | 5FA60411634B7F2D7C6553967024001 | F | F | F | 1 | 2 | 0.04 | [27 empty] | 5EBE146ED39776FC0FB55B46778BE35FA60411634B7F2D7C6553967024001
잡재료 | 인력품의 2% | 식 | 1 | [9 empty] | 5EBE146ED39776FC0FB55B46778BE3 | 5FA60411634B7F2D7C6553967027002 | F | F | F | 1 | 0 | 0.02 | [27 empty] | 5EBE146ED39776FC0FB55B46778BE35FA60411634B7F2D7C6553967027002
[ 합 계 ] | [12 empty] | TOTAL | TOTAL
잡철물 제작 및 설치 규격철물 설치, 경량철재 kg 건축 8-3-1 ( 호표 129 ) | [12 empty] | 5EBE146ED39776FC0CE51D1E7C2010
철공 | 일반공사 직종 | 인 | 0.00917 | [9 empty] | 5EBE146ED39776FC0CE51D1E7C2010 | 5E61A4C8F3237A994615AEBE790FC64539419B | F | F | T |  |  |  | JUK1: 1; JUK2: 2 | [7 empty] | 5EBE146ED39776FC0CE51D1E7C20105E61A4C8F3237A994615AEBE790FC64539419B
용접공 | 일반공사 직종 | 인 | 0.00334 | [9 empty] | 5EBE146ED39776FC0CE51D1E7C2010 | 5E61A4C8F3237A994615AEBE790FC645394089 | F | F | T |  |  |  | JUK1: 1; JUK2: 2 | [7 empty] | 5EBE146ED39776FC0CE51D1E7C20105E61A4C8F3237A994615AEBE790FC645394089
특별인부 | 일반공사 직종 | 인 | 0.0025 | [9 empty] | 5EBE146ED39776FC0CE51D1E7C2010 | 5E61A4C8F3237A994615AEBE790FC645394191 | F | F | T |  |  |  | JUK1: 1; JUK2: 2 | [7 empty] | 5EBE146ED39776FC0CE51D1E7C20105E61A4C8F3237A994615AEBE790FC645394191
보통인부 | 일반공사 직종 | 인 | 0.00166 | [9 empty] | 5EBE146ED39776FC0CE51D1E7C2010 | 5E61A4C8F3237A994615AEBE790FC645394190 | F | F | T |  |  |  | JUK1: 1; JUK2: 2 | [7 empty] | 5EBE146ED39776FC0CE51D1E7C20105E61A4C8F3237A994615AEBE790FC645394190
공구손료 | 인력품의 4% | 식 | 1 | [9 empty] | 5EBE146ED39776FC0CE51D1E7C2010 | 5FA60411634B7F2D7C6553967024001 | F | F | F | 1 | 2 | 0.04 | [27 empty] | 5EBE146ED39776FC0CE51D1E7C20105FA60411634B7F2D7C6553967024001
잡재료 | 인력품의 2% | 식 | 1 | [9 empty] | 5EBE146ED39776FC0CE51D1E7C2010 | 5FA60411634B7F2D7C6553967027002 | F | F | F | 1 | 0 | 0.02 | [27 empty] | 5EBE146ED39776FC0CE51D1E7C20105FA60411634B7F2D7C6553967027002
[ 합 계 ] | [12 empty] | TOTAL | TOTAL
몰딩 설치 M 건축 8-1-5 ( 호표 130 ) | [12 empty] | 5EBE449E43677B89B515592C76F0D3
내장공 | 일반공사 직종 | 인 | 0.035 | [9 empty] | 5EBE449E43677B89B515592C76F0D3 | 5E61A4C8F3237A994615AEBE790FC6453942B9 | F | F | T | [30 empty] | 5EBE449E43677B89B515592C76F0D35E61A4C8F3237A994615AEBE790FC6453942B9 | bar: JUK1
공구손료 | 인력품의 4% | 식 | 1 | [9 empty] | 5EBE449E43677B89B515592C76F0D3 | 5FA60411634B7F2D7C6553967024001 | F | F | F | 1 | 2 | 0.04 | [27 empty] | 5EBE449E43677B89B515592C76F0D35FA60411634B7F2D7C6553967024001
[ 합 계 ] | [12 empty] | TOTAL | TOTAL
도기세면기 설치 개 기계 7-1-3 ( 호표 131 ) | [12 empty] | 5E7584DCD3D27A04F0857D8072485A
보통인부 | 일반공사 직종 | 인 | 0.065 | [9 empty] | 5E7584DCD3D27A04F0857D8072485A | 5E61A4C8F3237A994615AEBE790FC645394190 | F | F | T | [30 empty] | 5E7584DCD3D27A04F0857D8072485A5E61A4C8F3237A994615AEBE790FC645394190
위생공 | 일반공사 직종 | 인 | 0.275 | [9 empty] | 5E7584DCD3D27A04F0857D8072485A | 5E61A4C8F3237A994615AEBE790FC64539450F | F | F | T | [30 empty] | 5E7584DCD3D27A04F0857D8072485A5E61A4C8F3237A994615AEBE790FC64539450F
[ 합 계 ] | [12 empty] | TOTAL | TOTAL
세면기수전설치 개 기계 7-2-3 ( 호표 132 ) | [12 empty] | 5E7574869306774F6B85562273AAA8
위생공 | 일반공사 직종 | 인 | 0.139 | [9 empty] | 5E7574869306774F6B85562273AAA8 | 5E61A4C8F3237A994615AEBE790FC64539450F | F | F | T | [30 empty] | 5E7574869306774F6B85562273AAA85E61A4C8F3237A994615AEBE790FC64539450F
보통인부 | 일반공사 직종 | 인 | 0.028 | [9 empty] | 5E7574869306774F6B85562273AAA8 | 5E61A4C8F3237A994615AEBE790FC645394190 | F | F | T | [30 empty] | 5E7574869306774F6B85562273AAA85E61A4C8F3237A994615AEBE790FC645394190
[ 합 계 ] | [12 empty] | TOTAL | TOTAL
F.V형 소변기 거치형 개 기계 7-1-1 ( 호표 133 ) | [12 empty] | 5E7584DCD3A574F940A5D1C17EE875
보통인부 | 일반공사 직종 | 인 | 0.241 | [9 empty] | 5E7584DCD3A574F940A5D1C17EE875 | 5E61A4C8F3237A994615AEBE790FC645394190 | F | F | T | [30 empty] | 5E7584DCD3A574F940A5D1C17EE8755E61A4C8F3237A994615AEBE790FC645394190
위생공 | 일반공사 직종 | 인 | 0.747 | [9 empty] | 5E7584DCD3A574F940A5D1C17EE875 | 5E61A4C8F3237A994615AEBE790FC64539450F | F | F | T | [30 empty] | 5E7584DCD3A574F940A5D1C17EE8755E61A4C8F3237A994615AEBE790FC64539450F
[ 합 계 ] | [12 empty] | TOTAL | TOTAL
대변기 설치 서양식대변기(F.V용) 개 기계 7-1-2 ( 호표 134 ) | [12 empty] | 5E7584DCD38A78CBF4F520EA766F44
보통인부 | 일반공사 직종 | 인 | 0.193 | [9 empty] | 5E7584DCD38A78CBF4F520EA766F44 | 5E61A4C8F3237A994615AEBE790FC645394190 | F | F | T | [30 empty] | 5E7584DCD38A78CBF4F520EA766F445E61A4C8F3237A994615AEBE790FC645394190
위생공 | 일반공사 직종 | 인 | 0.669 | [9 empty] | 5E7584DCD38A78CBF4F520EA766F44 | 5E61A4C8F3237A994615AEBE790FC64539450F | F | F | T | [30 empty] | 5E7584DCD38A78CBF4F520EA766F445E61A4C8F3237A994615AEBE790FC64539450F
[ 합 계 ] | [12 empty] | TOTAL | TOTAL
철골재 철거(인력) 해체 TON 유지 3-1-3 ( 호표 135 ) | [12 empty] | 5EBFA4ED53627E879E05D35E75804F
용접공 | 일반공사 직종 | 인 | 2.2 | [9 empty] | 5EBFA4ED53627E879E05D35E75804F | 5E61A4C8F3237A994615AEBE790FC645394089 | F | F | T | [30 empty] | 5EBFA4ED53627E879E05D35E75804F5E61A4C8F3237A994615AEBE790FC645394089
보통인부 | 일반공사 직종 | 인 | 1 | [9 empty] | 5EBFA4ED53627E879E05D35E75804F | 5E61A4C8F3237A994615AEBE790FC645394190 | F | F | T | [30 empty] | 5EBFA4ED53627E879E05D35E75804F5E61A4C8F3237A994615AEBE790FC645394190
[ 합 계 ] | [12 empty] | TOTAL | TOTAL
철골재 철거(인력) 뒷정리 TON 유지 3-1-3 ( 호표 136 ) | [12 empty] | 5EBFA4ED53627E879E05D35E758303
보통인부 | 일반공사 직종 | 인 | 0.2 | [9 empty] | 5EBFA4ED53627E879E05D35E758303 | 5E61A4C8F3237A994615AEBE790FC645394190 | F | F | T | [30 empty] | 5EBFA4ED53627E879E05D35E7583035E61A4C8F3237A994615AEBE790FC645394190
[ 합 계 ] | [12 empty] | TOTAL | TOTAL
벽체합판 설치 합판 별도 M2 건축 4-2-3 ( 호표 137 ) | [12 empty] | 5EBE4494437A78D1DF55869F71855C
건축목공 | 일반공사 직종 | 인 | 0.06 | [9 empty] | 5EBE4494437A78D1DF55869F71855C | 5E61A4C8F3237A994615AEBE790FC645394343 | F | F | T | [30 empty] | 5EBE4494437A78D1DF55869F71855C5E61A4C8F3237A994615AEBE790FC645394343 | bar: JUK1
보통인부 | 일반공사 직종 | 인 | 0.006 | [9 empty] | 5EBE4494437A78D1DF55869F71855C | 5E61A4C8F3237A994615AEBE790FC645394190 | F | F | T | [30 empty] | 5EBE4494437A78D1DF55869F71855C5E61A4C8F3237A994615AEBE790FC645394190 | bar: JUK1
공구손료 | 인력품의 2% | 식 | 1 | [9 empty] | 5EBE4494437A78D1DF55869F71855C | 5FA60411634B7F2D7C6553967024001 | F | F | F | 1 | 2 | 0.02 | [27 empty] | 5EBE4494437A78D1DF55869F71855C5FA60411634B7F2D7C6553967024001
[ 합 계 ] | [12 empty] | TOTAL | TOTAL
타일 접착 붙이기 - 포세린타일 벽면, 300*300, 백색줄눈 M2 건축 3-2-3 ( 호표 138 ) | [12 empty] | 5EBE64E4232272E94B15656277D9F6
타일공 | 일반공사 직종 | 인 | 0.082 | [9 empty] | 5EBE64E4232272E94B15656277D9F6 | 5E61A4C8F3237A994615AEBE790FC645394348 | F | F | T | [30 empty] | 5EBE64E4232272E94B15656277D9F65E61A4C8F3237A994615AEBE790FC645394348 | bar: JUK1
보통인부 | 일반공사 직종 | 인 | 0.035 | [9 empty] | 5EBE64E4232272E94B15656277D9F6 | 5E61A4C8F3237A994615AEBE790FC645394190 | F | F | T | [30 empty] | 5EBE64E4232272E94B15656277D9F65E61A4C8F3237A994615AEBE790FC645394190 | bar: JUK1
공구손료 | 인력품의 3% | 식 | 1 | [9 empty] | 5EBE64E4232272E94B15656277D9F6 | 5FA60411634B7F2D7C6553967024001 | F | F | F | 1 | 2 | 0.03 | [27 empty] | 5EBE64E4232272E94B15656277D9F65FA60411634B7F2D7C6553967024001
[ 합 계 ] | [12 empty] | TOTAL | TOTAL
석고판 설치(나사고정) - 바탕용 벽, 2겹 붙임 M2 건축 5-3-1 ( 호표 139 ) | [12 empty] | 5EBE4494431071FAD8E5C7E1700637
내장공 | 일반공사 직종 | 인 | 0.046
보통인부 | 일반공사 직종 | 인 | 0.023
공구손료 | 인력품의 1% | 식 | 1
[ 합 계 ]
석고판 설치(나사고정) - 바탕용 천장, 2겹 붙임 M2 건축 5-2-3 ( 호표 140 ) | [12 empty] | 5EBE4494431071F93245A15D701E88
내장공 | 일반공사 직종 | 인 | 0.06 | [9 empty] | 5EBE4494431071F93245A15D701E88 | 5E61A4C8F3237A994615AEBE790FC6453942B9 | F | F | T | [30 empty] | 5EBE4494431071F93245A15D701E885E61A4C8F3237A994615AEBE790FC6453942B9 | bar: JUK1
보통인부 | 일반공사 직종 | 인 | 0.03 | [9 empty] | 5EBE4494431071F93245A15D701E88 | 5E61A4C8F3237A994615AEBE790FC645394190 | F | F | T | [30 empty] | 5EBE4494431071F93245A15D701E885E61A4C8F3237A994615AEBE790FC645394190 | bar: JUK1
공구손료 | 인력품의 1% | 식 | 1 | [9 empty] | 5EBE4494431071F93245A15D701E88 | 5FA60411634B7F2D7C6553967024001 | F | F | F | 1 | 2 | 0.01 | [27 empty] | 5EBE4494431071F93245A15D701E885FA60411634B7F2D7C6553967024001
[ 합 계 ] | [12 empty] | TOTAL | TOTAL
경량천장철골틀 설치 BAR 간격 300mm M2 건축 8-2-4 ( 호표 141 ) | [12 empty] | 5EBE146A631272E862E5E3CD74895C
내장공 | 일반공사 직종 | 인 | 0.043 | [9 empty] | 5EBE146A631272E862E5E3CD74895C | 5E61A4C8F3237A994615AEBE790FC6453942B9 | F | F | T | [30 empty] | 5EBE146A631272E862E5E3CD74895C5E61A4C8F3237A994615AEBE790FC6453942B9 | bar: JUK1
보통인부 | 일반공사 직종 | 인 | 0.004 | [9 empty] | 5EBE146A631272E862E5E3CD74895C | 5E61A4C8F3237A994615AEBE790FC645394190 | F | F | T | [30 empty] | 5EBE146A631272E862E5E3CD74895C5E61A4C8F3237A994615AEBE790FC645394190 | bar: JUK1
공구손료 | 인력품의 6% | 식 | 1 | [9 empty] | 5EBE146A631272E862E5E3CD74895C | 5FA60411634B7F2D7C6553967024001 | F | F | F | 1 | 2 | 0.06 | [27 empty] | 5EBE146A631272E862E5E3CD74895C5FA60411634B7F2D7C6553967024001
[ 합 계 ] | [12 empty] | TOTAL | TOTAL
석고보드면 바탕만들기 재료비 줄퍼티, 친환경(20년 품셈 기준) M2 ( 호표 142 ) | [12 empty] | 5EBE54ED53FE7E43D74531177C4FFB
휠러 |  | kg | 0.325
퍼티 | 퍼티, 친환경, 내부 | kg | 0.453
[ 합 계 ]
석고보드면 바탕만들기 줄퍼티 천장 친환경, 노무비 M2 건축 11-1-2 ( 호표 143 ) | [12 empty] | 5EBE54ED53FE7E43D74531177A9DA4
도장공 | 일반공사 직종 | 인 | 0.035 | [9 empty] | 5EBE54ED53FE7E43D74531177A9DA4 | 5E61A4C8F3237A994615AEBE790FC645394349 | F | F | T |  |  |  | JUK1: 1; JUK2: 2 | [7 empty] | 5EBE54ED53FE7E43D74531177A9DA45E61A4C8F3237A994615AEBE790FC645394349
보통인부 | 일반공사 직종 | 인 | 0.01 | [9 empty] | 5EBE54ED53FE7E43D74531177A9DA4 | 5E61A4C8F3237A994615AEBE790FC645394190 | F | F | T |  |  |  | JUK1: 1; JUK2: 2 | [7 empty] | 5EBE54ED53FE7E43D74531177A9DA45E61A4C8F3237A994615AEBE790FC645394190
공구손료 및 잡재료비 | 인력품의 4% | 식 | 1 | [9 empty] | 5EBE54ED53FE7E43D74531177A9DA4 | 5FA60411634B7F2D7C6553967024001 | F | F | F | 1 | 0 | 0.04 | [27 empty] | 5EBE54ED53FE7E43D74531177A9DA45FA60411634B7F2D7C6553967026003
노임할증 | 인력품의 20% | 식 | 1 | [9 empty] | 5EBE54ED53FE7E43D74531177A9DA4 | 5FA60411634B7F2D7C6553967027002 | F | F | F | 1 | 1 | 0.2 | [27 empty] | 5EBE54ED53FE7E43D74531177A9DA45FA60411634B7F2D7C6553967027002
[ 합 계 ] | [12 empty] | TOTAL | TOTAL
수성페인트 롤러칠 재료비(20년 품셈기준) 내부, 2회, 친환경페인트 M2 ( 호표 144 ) | [12 empty] | 5EBE54FDE3B07521ED55D64973399E
수성페인트, 친환경 | 내부 KSM 6010-2종1급 | L | 0.197 | [9 empty] | 5EBE54FDE3B07521ED55D64973399E | 599F343D23047C29E645D48679BD6C5C905AF2 | F | F | T | [30 empty] | 5EBE54FDE3B07521ED55D64973399E599F343D23047C29E645D48679BD6C5C905AF2
[ 합 계 ] | [12 empty] | TOTAL | TOTAL
수성페인트 롤러칠 천장 2회 노무비 M2 건축 11-2-2 ( 호표 145 ) | [12 empty] | 5EBE54FDE3B07521EF05913E776E3D
도장공 | 일반공사 직종 | 인 | 0.012 | [9 empty] | 5EBE54FDE3B07521EF05913E776E3D | 5E61A4C8F3237A994615AEBE790FC645394349 | F | F | T |  |  |  | JUK1: 1; JUK2: 2 | [7 empty] | 5EBE54FDE3B07521EF05913E776E3D5E61A4C8F3237A994615AEBE790FC645394349
보통인부 | 일반공사 직종 | 인 | 0.002 | [9 empty] | 5EBE54FDE3B07521EF05913E776E3D | 5E61A4C8F3237A994615AEBE790FC645394190 | F | F | T |  |  |  | JUK1: 1; JUK2: 2 | [7 empty] | 5EBE54FDE3B07521EF05913E776E3D5E61A4C8F3237A994615AEBE790FC645394190
도장공 | 일반공사 직종 | 인 | 0.012 | [9 empty] | 5EBE54FDE3B07521EF05913E776E3D | 5E61A4C8F3237A994615AEBE790FC645394349 | F | F | T |  |  |  | JUK1: 1; JUK2: 2 | [7 empty] | 5EBE54FDE3B07521EF05913E776E3D5E61A4C8F3237A994615AEBE790FC645394349
보통인부 | 일반공사 직종 | 인 | 0.002 | [9 empty] | 5EBE54FDE3B07521EF05913E776E3D | 5E61A4C8F3237A994615AEBE790FC645394190 | F | F | T |  |  |  | JUK1: 1; JUK2: 2 | [7 empty] | 5EBE54FDE3B07521EF05913E776E3D5E61A4C8F3237A994615AEBE790FC645394190
공구손료 및 잡재료비 | 인력품의 2% | 식 | 1 | [9 empty] | 5EBE54FDE3B07521EF05913E776E3D | 5FA60411634B7F2D7C6553967024001 | F | F | F | 1 | 0 | 0.02 | [27 empty] | 5EBE54FDE3B07521EF05913E776E3D5FA60411634B7F2D7C6553967027002
노임할증 | 인력품의 20% | 식 | 1 | [9 empty] | 5EBE54FDE3B07521EF05913E776E3D | 5FA60411634B7F2D7C6553967027002 | F | F | F | 1 | 1 | 0.2 | [27 empty] | 5EBE54FDE3B07521EF05913E776E3D5FA60411634B7F2D7C6553967024001
[ 합 계 ] | [12 empty] | TOTAL | TOTAL
청소용 수채 설치 개 기계 7-1-7 ( 호표 146 ) | [12 empty] | 5E75748693337B2C5EC5AE7B74E4AA
위생공 | 일반공사 직종 | 인 | 0.25 | [9 empty] | 5E75748693337B2C5EC5AE7B74E4AA | 5E61A4C8F3237A994615AEBE790FC64539450F | F | F | T | [30 empty] | 5E75748693337B2C5EC5AE7B74E4AA5E61A4C8F3237A994615AEBE790FC64539450F
보통인부 | 일반공사 직종 | 인 | 0.096 | [9 empty] | 5E75748693337B2C5EC5AE7B74E4AA | 5E61A4C8F3237A994615AEBE790FC645394190 | F | F | T | [30 empty] | 5E75748693337B2C5EC5AE7B74E4AA5E61A4C8F3237A994615AEBE790FC645394190
[ 합 계 ] | [12 empty] | TOTAL | TOTAL
손빨래수전설치 개 기계 7-2-5 ( 호표 147 ) | [12 empty] | 5E75748693067749C34582907123AD
위생공 | 일반공사 직종 | 인 | 0.087 | [9 empty] | 5E75748693067749C34582907123AD | 5E61A4C8F3237A994615AEBE790FC64539450F | F | F | T | [30 empty] | 5E75748693067749C34582907123AD5E61A4C8F3237A994615AEBE790FC64539450F
보통인부 | 일반공사 직종 | 인 | 0.017 | [9 empty] | 5E75748693067749C34582907123AD | 5E61A4C8F3237A994615AEBE790FC645394190 | F | F | T | [30 empty] | 5E75748693067749C34582907123AD5E61A4C8F3237A994615AEBE790FC645394190
[ 합 계 ] | [12 empty] | TOTAL | TOTAL
도어록 설치 / 일반도어록 목재창호 재료비 별도 개소 건축 10-2-3 ( 호표 148 ) | [12 empty] | 5EBE74CD23AE7376F525DFA07FF543
창호공 | 일반공사 직종 | 인 | 0.031 | [9 empty] | 5EBE74CD23AE7376F525DFA07FF543 | 5E61A4C8F3237A994615AEBE790FC645394344 | F | F | T | [30 empty] | 5EBE74CD23AE7376F525DFA07FF5435E61A4C8F3237A994615AEBE790FC645394344 | bar: JUK1
공구손료 | 인력품의 4% | 식 | 1 | [9 empty] | 5EBE74CD23AE7376F525DFA07FF543 | 5FA60411634B7F2D7C6553967024001 | F | F | F | 1 | 2 | 0.04 | [27 empty] | 5EBE74CD23AE7376F525DFA07FF5435FA60411634B7F2D7C6553967024001
[ 합 계 ] | [12 empty] | TOTAL | TOTAL
목재창호 설치 / 여닫이 창호면적 m2, 1.0 ~ 3.0 이하 개소 건축 10-1-1 ( 호표 149 ) | [12 empty] | 5EBE74CA53457515E60567F67F0ADC
창호공 | 일반공사 직종 | 인 | 0.313 | [9 empty] | 5EBE74CA53457515E60567F67F0ADC | 5E61A4C8F3237A994615AEBE790FC645394344 | F | F | T | [30 empty] | 5EBE74CA53457515E60567F67F0ADC5E61A4C8F3237A994615AEBE790FC645394344 | bar: JUK1
보통인부 | 일반공사 직종 | 인 | 0.064 | [9 empty] | 5EBE74CA53457515E60567F67F0ADC | 5E61A4C8F3237A994615AEBE790FC645394190 | F | F | T | [30 empty] | 5EBE74CA53457515E60567F67F0ADC5E61A4C8F3237A994615AEBE790FC645394190 | bar: JUK1
공구손료 | 인력품의 3% | 식 | 1 | [9 empty] | 5EBE74CA53457515E60567F67F0ADC | 5FA60411634B7F2D7C6553967024001 | F | F | F | 1 | 2 | 0.03 | [27 empty] | 5EBE74CA53457515E60567F67F0ADC5FA60411634B7F2D7C6553967024001
[ 합 계 ] | [12 empty] | TOTAL | TOTAL
커터(콘크리트 및 아스팔트용) 320∼400mm HR 공통 8-3,4(4430) ( 호표 150 ) | [12 empty] | 59A99482D36078EAD935D6EF7784765470062387
커터(콘크리트 및 아스팔트용) | 320∼400mm | 대 | 0.6354 | [9 empty] | 59A99482D36078EAD935D6EF7784765470062387 | 59A99482D36078EAD935D6EF77847654700623 | F | F | T | [30 empty] | 59A99482D36078EAD935D6EF778476547006238759A99482D36078EAD935D6EF77847654700623
공업용휘발유 | 공업용휘발유, 무연 | L | 5.6 | [9 empty] | 59A99482D36078EAD935D6EF7784765470062387 | 59BA547723E57A242B357AFF79DAF5B83D0A54 | F | F | T | [30 empty] | 59A99482D36078EAD935D6EF778476547006238759BA547723E57A242B357AFF79DAF5B83D0A54 | bar: JUK1
잡재료 | 주연료비의 20% | 식 | 1 | [9 empty] | 59A99482D36078EAD935D6EF7784765470062387 | 5FA60411634B7F2D7C6553967024001 | F | F | F | 0 | 0 | 0.2 | [27 empty] | 59A99482D36078EAD935D6EF77847654700623875FA60411634B7F2D7C6553967024001
일반기계운전사 | 일반공사 직종 | 인 | 1 | [9 empty] | 59A99482D36078EAD935D6EF7784765470062387 | 5E61A4C8F3237A994615AEBE790FC645394466 | F | F | T | [30 empty] | 59A99482D36078EAD935D6EF77847654700623875E61A4C8F3237A994615AEBE790FC645394466 | T
[ 합 계 ] | [12 empty] | TOTAL | TOTAL
동력분무기 4.85kw HR 공통 8-3,4(7210) ( 호표 151 ) | [12 empty] | 59A99482D3607BA04F45D36E7FE01765C43313ED
동력분무기 | 4.85kw | 대 | 0.2799 | [9 empty] | 59A99482D3607BA04F45D36E7FE01765C43313ED | 59A99482D3607BA04F45D36E7FE01765C43313 | F | F | T | [30 empty] | 59A99482D3607BA04F45D36E7FE01765C43313ED59A99482D3607BA04F45D36E7FE01765C43313
공업용휘발유 | 공업용휘발유, 무연 | L | 1.3 | [9 empty] | 59A99482D3607BA04F45D36E7FE01765C43313ED | 59BA547723E57A242B357AFF79DAF5B83D0A54 | F | F | T | [30 empty] | 59A99482D3607BA04F45D36E7FE01765C43313ED59BA547723E57A242B357AFF79DAF5B83D0A54 | bar: JUK1
잡재료 | 주재료비의 20% | 식 | 1 | [9 empty] | 59A99482D3607BA04F45D36E7FE01765C43313ED | 5FA60411634B7F2D7C6553967024001 | F | F | F | 0 | 0 | 0.2 | [27 empty] | 59A99482D3607BA04F45D36E7FE01765C43313ED5FA60411634B7F2D7C6553967024001
[ 합 계 ] | [12 empty] | TOTAL | TOTAL
합판거푸집 설치 및 해체 소규모 2회, 수직고 7m까지 M2 공통 6-3-1 ( 호표 152 ) | [12 empty] | 5EBEF480F34B74757FC5EDAB739AE7
합판거푸집 - 자재비 | 2회 | M2 | 1 | [9 empty] | 5EBEF480F34B74757FC5EDAB739AE7 | 5EBEF480F34B74757E25791E700E0C | T | F | F | [30 empty] | 5EBEF480F34B74757FC5EDAB739AE75EBEF480F34B74757E25791E700E0C
합판거푸집 - 인력투입 | 소규모, 수직고 7m까지 | M2 | 1 | [9 empty] | 5EBEF480F34B74757FC5EDAB739AE7 | 5EBEF480F34B74757E25791E71172B | T | F | F | [30 empty] | 5EBEF480F34B74757FC5EDAB739AE75EBEF480F34B74757E25791E71172B
[ 합 계 ] | [12 empty] | TOTAL | TOTAL
철근 현장가공 및 현장조립 Type-Ⅰ, 소형구조물 TON 공통 6-2-2, 3 ( 호표 153 ) | [12 empty] | 5EBEF48343C67EA43245FF8F7AAD51
철근 현장가공 | Type-Ⅰ | TON | 1
철근 현장조립 | Type-Ⅰ, 소형구조물 | TON | 1
[ 합 계 ]
레디믹스트콘크리트 인력운반 타설 소형구조물 M3 공통 6-1-1 ( 호표 154 ) | [12 empty] | 5EBEF48723737F1C1CA5EF5874243E
콘크리트공 | 일반공사 직종 | 인 | 0.24 | [9 empty] | 5EBEF48723737F1C1CA5EF5874243E | 5E61A4C8F3237A994615AEBE790FC645394088 | F | F | T | [30 empty] | 5EBEF48723737F1C1CA5EF5874243E5E61A4C8F3237A994615AEBE790FC645394088 | bar: JUK1
보통인부 | 일반공사 직종 | 인 | 0.3 | [9 empty] | 5EBEF48723737F1C1CA5EF5874243E | 5E61A4C8F3237A994615AEBE790FC645394190 | F | F | T | [30 empty] | 5EBEF48723737F1C1CA5EF5874243E5E61A4C8F3237A994615AEBE790FC645394190 | bar: JUK1
공구손료 | 인력품의 2% | 식 | 1 | [9 empty] | 5EBEF48723737F1C1CA5EF5874243E | 5FA60411634B7F2D7C6553967024001 | F | F | F | 1 | 2 | 0.02 | [27 empty] | 5EBEF48723737F1C1CA5EF5874243E5FA60411634B7F2D7C6553967024001
[ 합 계 ] | [12 empty] | TOTAL | TOTAL
합판거푸집 - 자재비 2회 M2 공통 6-3-1 ( 호표 155 ) | [12 empty] | 5EBEF480F34B74757E25791E700E0C
내수합판 | 내수합판, 1급, 12*1220*2440mm | M2 | 1.03 | [10 empty] | 59BA149A932277A4FC45F11F76D5413D0406B1 | F | F | T | [30 empty] | 5EBEF480F34B74757E25791E700E0C59BA149A932277A4FC45F11F76D5413D0406B1 |  | - | bar: JUK1
각재 | 각재, 외송 | M3 | 0.038 | [10 empty] | 599F2419E3CC7C2B89B5EB9479B42529AAA66A | F | F | T | [30 empty] | 5EBEF480F34B74757E25791E700E0C599F2419E3CC7C2B89B5EB9479B42529AAA66A |  | - | bar: JUK1
적용비율 | 주재료비의 55% | 식 | 1 | [9 empty] | 5EBEF480F34B74757E25791E700E0C | 5FA60411634B7F2D7C6553967024001 | F | F | F | 0 | 0 | 0.55 | JUK2: 2 | [7 empty] | 5EBEF480F34B74757E25791E700E0C5FA60411634B7F2D7C6553967020005
소모자재(박리재 등) | 주재료비의 7% | 식 | 1 | [9 empty] | 5EBEF480F34B74757E25791E700E0C | 5FA60411634B7F2D7C6553967027002 | F | F | F | 0 | 0 | 0.07 | [27 empty] | 5EBEF480F34B74757E25791E700E0C5FA60411634B7F2D7C6553967026003
[ 합 계 ] | [12 empty] | TOTAL | TOTAL
합판거푸집 - 인력투입 소규모, 수직고 7m까지 M2 공통 6-3-1 ( 호표 156 ) | [12 empty] | 5EBEF480F34B74757E25791E71172B
형틀목공 | 일반공사 직종 | 인 | 0.2 | [9 empty] | 5EBEF480F34B74757E25791E71172B | 5E61A4C8F3237A994615AEBE790FC645394195 | F | F | T | [30 empty] | 5EBEF480F34B74757E25791E71172B5E61A4C8F3237A994615AEBE790FC645394195 | bar: JUK1
보통인부 | 일반공사 직종 | 인 | 0.05 | [9 empty] | 5EBEF480F34B74757E25791E71172B | 5E61A4C8F3237A994615AEBE790FC645394190 | F | F | T | [30 empty] | 5EBEF480F34B74757E25791E71172B5E61A4C8F3237A994615AEBE790FC645394190 | bar: JUK1
공구손료 | 인력품의 1% | 식 | 1 | [9 empty] | 5EBEF480F34B74757E25791E71172B | 5FA60411634B7F2D7C6553967024001 | F | F | F | 1 | 2 | 0.01 | [27 empty] | 5EBEF480F34B74757E25791E71172B5FA60411634B7F2D7C6553967024001
[ 합 계 ] | [12 empty] | TOTAL | TOTAL
철근 현장가공 Type-Ⅰ TON 공통 6-2-2 ( 호표 157 ) | [12 empty] | 5EBEF48343C67EA43245FFB47FF3AA
철근공 | 일반공사 직종 | 인 | 0.69
보통인부 | 일반공사 직종 | 인 | 0.22
기계기구 | 인력품의 9% | 식 | 1
[ 합 계 ]
철근 현장조립 Type-Ⅰ, 소형구조물 TON 공통 6-2-3 ( 호표 158 ) | [12 empty] | 5EBEF48343C67EA43245FF8F7BB18F
철근공 | 일반공사 직종 | 인 | 1.73
보통인부 | 일반공사 직종 | 인 | 0.59
기계기구 | 인력품의 2% | 식 | 1
철선 | 철선, 어닐링, ∮0.9mm | kg | 6.5
노임할증 | 인력품의 50% | 식 | 1
[ 합 계 ]
걸레받이 설치 중밀도섬유판, H=75~120mm 기준 M 건축 5-3-5 ( 호표 159 ) | [12 empty] | 5EBE4496735A751805457935797804
내장공 | 일반공사 직종 | 인 | 0.014 | [9 empty] | 5EBE4496735A751805457935797804 | 5E61A4C8F3237A994615AEBE790FC6453942B9 | F | F | T | [30 empty] | 5EBE4496735A7518054579357978045E61A4C8F3237A994615AEBE790FC6453942B9 | bar: JUK1
보통인부 | 일반공사 직종 | 인 | 0.003 | [9 empty] | 5EBE4496735A751805457935797804 | 5E61A4C8F3237A994615AEBE790FC645394190 | F | F | T | [30 empty] | 5EBE4496735A7518054579357978045E61A4C8F3237A994615AEBE790FC645394190 | bar: JUK1
공구손료 | 인력품의 2% | 식 | 1 | [9 empty] | 5EBE4496735A751805457935797804 | 5FA60411634B7F2D7C6553967024001 | F | F | F | 1 | 2 | 0.02 | [27 empty] | 5EBE4496735A7518054579357978045FA60411634B7F2D7C6553967024001
[ 합 계 ] | [12 empty] | TOTAL | TOTAL
도배바름(합판·석고보드면) 재료비, 방염벽지 M2 건축 5-3-7 ( 호표 160 ) | [12 empty] | 5EBE449563BF7F98378530E376186E
종이벽지 | 종이벽지, 초배지 | M2 | 0.8 | [9 empty] | 5EBE449563BF7F98378530E376186E | 599F2419E3A0708DCE7530C17A35BE4A04EA8D | F | F | T | [30 empty] | 5EBE449563BF7F98378530E376186E599F2419E3A0708DCE7530C17A35BE4A04EA8D
벽지 | 방염벽지 | M2 | 1.2 | [9 empty] | 5EBE449563BF7F98378530E376186E | 5EF02478A30E7DE63935906B76385F2F08 | F | F | T | [30 empty] | 5EBE449563BF7F98378530E376186E5EF02478A30E7DE63935906B76385F2F08
초산비닐계접착제 | 초산비닐계접착제, 벽지용 | kg | 0.3 | [9 empty] | 5EBE449563BF7F98378530E376186E | 599F343D231575CAFE65EDDC7CF22BC634729A | F | F | T | [30 empty] | 5EBE449563BF7F98378530E376186E599F343D231575CAFE65EDDC7CF22BC634729A
[ 합 계 ] | [12 empty] | TOTAL | TOTAL
도배바름 합판·석고보드면, 벽 M2 건축 5-3-7 ( 호표 161 ) | [12 empty] | 5EBE449563BF7F99DD25598B73F17D
도배공 | 일반공사 직종 | 인 | 0.027 | [9 empty] | 5EBE449563BF7F99DD25598B73F17D | 5E61A4C8F3237A994615AEBE790FC6453942B8 | F | F | T | [30 empty] | 5EBE449563BF7F99DD25598B73F17D5E61A4C8F3237A994615AEBE790FC6453942B8
보통인부 | 일반공사 직종 | 인 | 0.006 | [9 empty] | 5EBE449563BF7F99DD25598B73F17D | 5E61A4C8F3237A994615AEBE790FC645394190 | F | F | T | [30 empty] | 5EBE449563BF7F99DD25598B73F17D5E61A4C8F3237A994615AEBE790FC645394190
[ 합 계 ] | [12 empty] | TOTAL | TOTAL
석고판 설치(접착제) M2 건축 5-3-2 ( 호표 162 ) | [12 empty] | 5EBE4494431072808445858D704B2C
내장공 | 일반공사 직종 | 인 | 0.03 | [9 empty] | 5EBE4494431072808445858D704B2C | 5E61A4C8F3237A994615AEBE790FC6453942B9 | F | F | T | [30 empty] | 5EBE4494431072808445858D704B2C5E61A4C8F3237A994615AEBE790FC6453942B9 | bar: JUK1
보통인부 | 일반공사 직종 | 인 | 0.013 | [9 empty] | 5EBE4494431072808445858D704B2C | 5E61A4C8F3237A994615AEBE790FC645394190 | F | F | T | [30 empty] | 5EBE4494431072808445858D704B2C5E61A4C8F3237A994615AEBE790FC645394190 | bar: JUK1
공구손료 | 인력품의 1% | 식 | 1 | [9 empty] | 5EBE4494431072808445858D704B2C | 5FA60411634B7F2D7C6553967024001 | F | F | F | 1 | 2 | 0.01 | [27 empty] | 5EBE4494431072808445858D704B2C5FA60411634B7F2D7C6553967024001
석고본드 | 석고 | kg | 2.43 | [9 empty] | 5EBE4494431072808445858D704B2C | 599F343D231575CAFE65EDDC7CF22BC6347566 | F | F | T | [30 empty] | 5EBE4494431072808445858D704B2C599F343D231575CAFE65EDDC7CF22BC6347566
[ 합 계 ] | [12 empty] | TOTAL | TOTAL
모르타르 바름 3.6m 이하, 2회(T=24mm 이하 기준) M2 건축 9-1-2 ( 호표 163 ) | [12 empty] | 5EBEC44C930E72A503B5F1E876C7E5
미장공 | 일반공사 직종 | 인 | 0.07 | [9 empty] | 5EBEC44C930E72A503B5F1E876C7E5 | 5E61A4C8F3237A994615AEBE790FC645394347 | F | F | T | [30 empty] | 5EBEC44C930E72A503B5F1E876C7E55E61A4C8F3237A994615AEBE790FC645394347 | bar: JUK1
보통인부 | 일반공사 직종 | 인 | 0.03 | [9 empty] | 5EBEC44C930E72A503B5F1E876C7E5 | 5E61A4C8F3237A994615AEBE790FC645394190 | F | F | T | [30 empty] | 5EBEC44C930E72A503B5F1E876C7E55E61A4C8F3237A994615AEBE790FC645394190 | bar: JUK1
공구손료 | 인력품의 2% | 식 | 1 | [9 empty] | 5EBEC44C930E72A503B5F1E876C7E5 | 5FA60411634B7F2D7C6553967024001 | F | F | F | 1 | 2 | 0.02 | [27 empty] | 5EBEC44C930E72A503B5F1E876C7E55FA60411634B7F2D7C6553967024001
[ 합 계 ] | [12 empty] | TOTAL | TOTAL
콘크리트·모르타르면 바탕만들기 재료비 (20년 품셈 기준) M2 ( 호표 164 ) | [12 empty] | 5EBE54ED53FE7E43D74520127B7EA4
퍼티 | 퍼티, 319퍼티, 백색 | kg | 0.05
[ 합 계 ]
콘크리트·모르타르면 바탕만들기 노무비 M2 건축 11-1-1 ( 호표 165 ) | [12 empty] | 5EBE54ED53FE7E43D74520EE710AB4
도장공 | 일반공사 직종 | 인 | 0.01 | [9 empty] | 5EBE54ED53FE7E43D74520EE710AB4 | 5E61A4C8F3237A994615AEBE790FC645394349 | F | F | T | [30 empty] | 5EBE54ED53FE7E43D74520EE710AB45E61A4C8F3237A994615AEBE790FC645394349 | bar: JUK1
보통인부 | 일반공사 직종 | 인 | 0.001 | [9 empty] | 5EBE54ED53FE7E43D74520EE710AB4 | 5E61A4C8F3237A994615AEBE790FC645394190 | F | F | T | [30 empty] | 5EBE54ED53FE7E43D74520EE710AB45E61A4C8F3237A994615AEBE790FC645394190 | bar: JUK1
공구손료 및 잡재료비 | 인력품의 3% | 식 | 1 | [9 empty] | 5EBE54ED53FE7E43D74520EE710AB4 | 5FA60411634B7F2D7C6553967024001 | F | F | F | 1 | 0 | 0.03 | [27 empty] | 5EBE54ED53FE7E43D74520EE710AB45FA60411634B7F2D7C6553967024001
[ 합 계 ] | [12 empty] | TOTAL | TOTAL
걸레받이용 페인트칠 재료비(20년 품셈기준) 붓칠, 2회 M2 ( 호표 166 ) | [12 empty] | 5EBE54FCC30870764015404D75D6A9
아크릴수지페인트 | 아크릴수지페인트, KSM6020-2종1급, 흑색 | L | 0.26
시너 | 시너, KSM6060, 1종 | L | 0.05
퍼티 | 퍼티, 319퍼티, 회색 | kg | 0.06
[ 합 계 ]
걸레받이용 페인트칠 붓칠 2회 노무비 M2 건축 11-2-10 ( 호표 167 ) | [12 empty] | 5EBE54FCC30870764015405F7BD87A
도장공 | 일반공사 직종 | 인 | 0.067 | [9 empty] | 5EBE54FCC30870764015405F7BD87A | 5E61A4C8F3237A994615AEBE790FC645394349 | F | F | T | [30 empty] | 5EBE54FCC30870764015405F7BD87A5E61A4C8F3237A994615AEBE790FC645394349 | bar: JUK1
보통인부 | 일반공사 직종 | 인 | 0.011 | [9 empty] | 5EBE54FCC30870764015405F7BD87A | 5E61A4C8F3237A994615AEBE790FC645394190 | F | F | T | [30 empty] | 5EBE54FCC30870764015405F7BD87A5E61A4C8F3237A994615AEBE790FC645394190 | bar: JUK1
공구손료 및 잡재료비 | 인력품의 2% | 식 | 1 | [9 empty] | 5EBE54FCC30870764015405F7BD87A | 5FA60411634B7F2D7C6553967024001 | F | F | F | 1 | 0 | 0.02 | [27 empty] | 5EBE54FCC30870764015405F7BD87A5FA60411634B7F2D7C6553967024001
[ 합 계 ] | [12 empty] | TOTAL | TOTAL
con'c, mortar면 바탕만들기 재료비 내부, 친환경(20년 품셈 기준) M2 ( 호표 168 ) | [12 empty] | 5EBE54ED53FE7E43D74505AF7A4935
퍼티 | 퍼티, 친환경, 내부 | kg | 0.05
[ 합 계 ]
con'c, mortar면 바탕만들기 내부 친환경 노무비 M2 건축 11-1-1 ( 호표 169 ) | [12 empty] | 5EBE54ED53FE7E43D745059D771A3C
도장공 | 일반공사 직종 | 인 | 0.01 | [9 empty] | 5EBE54ED53FE7E43D745059D771A3C | 5E61A4C8F3237A994615AEBE790FC645394349 | F | F | T | [30 empty] | 5EBE54ED53FE7E43D745059D771A3C5E61A4C8F3237A994615AEBE790FC645394349 | bar: JUK1
보통인부 | 일반공사 직종 | 인 | 0.001 | [9 empty] | 5EBE54ED53FE7E43D745059D771A3C | 5E61A4C8F3237A994615AEBE790FC645394190 | F | F | T | [30 empty] | 5EBE54ED53FE7E43D745059D771A3C5E61A4C8F3237A994615AEBE790FC645394190 | bar: JUK1
공구손료 및 잡재료비 | 인력품의 3% | 식 | 1 | [9 empty] | 5EBE54ED53FE7E43D745059D771A3C | 5FA60411634B7F2D7C6553967024001 | F | F | F | 1 | 0 | 0.03 | [27 empty] | 5EBE54ED53FE7E43D745059D771A3C5FA60411634B7F2D7C6553967024001
[ 합 계 ] | [12 empty] | TOTAL | TOTAL
수성페인트 롤러칠 2회 노무비 M2 건축 11-2-2 ( 호표 170 ) | [12 empty] | 5EBE54FDE3B07521E8D5B2A372FB5F
도장공 | 일반공사 직종 | 인 | 0.012
보통인부 | 일반공사 직종 | 인 | 0.002
도장공 | 일반공사 직종 | 인 | 0.012
보통인부 | 일반공사 직종 | 인 | 0.002
공구손료 및 잡재료비 | 인력품의 2% | 식 | 1
[ 합 계 ]
도장 후 퍼티 및 연마 재료비 con'c면, 내부, 친환경(20년 품셈 기준) M2 ( 호표 171 ) | [12 empty] | 5EBE54ED53FE7E43D745058C762410
퍼티 | 퍼티, 친환경, 내부 | kg | 0.06
[ 합 계 ]
도장 후 퍼티 및 연마 내부 친환경 노무비 M2 건축 11-1-3 ( 호표 172 ) | [12 empty] | 5EBE54ED53FE7E43D745058C7D5486
도장공 | 일반공사 직종 | 인 | 0.005
보통인부 | 일반공사 직종 | 인 | 0.001
공구손료 및 잡재료비 | 인력품의 3% | 식 | 1
[ 합 계 ]
타일줄눈 설치 / 벽면 타일규격 m2, 0.04 ~ 0.10 이하 M2 건축 3-1-2 ( 호표 173 ) | [12 empty] | 5EBE64E4232279185925F4E47319FC
줄눈공 | 일반공사 직종 | 인 | 0.02
[ 합 계 ]
타일 붙임 / 접착 붙이기 벽면, 타일규격(m2), 0.04∼0.10 이하 M2 건축 3-2-3 ( 호표 174 ) | [12 empty] | 5EBE64E4232272E94B15656277D9F7
타일공 | 일반공사 직종 | 인 | 0.082
보통인부 | 일반공사 직종 | 인 | 0.035
공구손료 | 인력품의 3% | 식 | 1
[ 합 계 ]

## 단가대비표
단 가 대 비 표
[ 제주의료원 화장실 환경개선공사 설계용역 ]
코 드 | 품 명 | 규격 | 단위 | 재 료 비 | [10 empty] | 노 무 비 | 경 비 | [5 empty] | 번 호 | 비 고 | 품목구분 | 노임구분 | 소수점처리 | 자재구분
|  |  |  | 조달청가격 | PAGE | 거래가격 | PAGE | 유통물가 | PAGE | 물가자료 | PAGE | 물가정보 | PAGE | 적용단가 |  | 조달청가격 | 거래가격 | 유통물가 | 물가자료 | 물가정보 | 적용단가
59A99482D3607E77E1C5842974754083A5829A | 크레인(타이어) | 10ton | 대
59A99482D36078EAD935D6EF77847654700623 | 커터(콘크리트 및 아스팔트용) | 320∼400mm | 대
59A99482D3607BA04F45D36E7FE01765C43313 | 동력분무기 | 4.85kw | 대
59BA149A93117FAB3385C49A71A8954A5D53AF | 모래 | (별도) | M3
59BA149A93117FAB3385C49A708AE2272CD7BD | 모래 | 모래, 제주, 도착도 | M3
59BA149A932277A4FC45F11F76D5413D0403EC | 보통합판 | 보통합판, 1급, 2.7*1220*2440mm | M2
59BA149A932277A4FC45F11F76D5413D0402DB | 보통합판 | 보통합판, 1급, 9.0*1220*2440mm | M2
59BA149A932277A4FC45F11F76D5413D0406B1 | 내수합판 | 내수합판, 1급, 12*1220*2440mm | M2
59BA149A932277A4FC45D67F757D71E905B6F0 | 중밀도섬유판 | 중밀도섬유판, 9.0*1220*2440mm | M2
59BA149A9395756AA635D1C8787FF5045AFA8A | 철강설 | 철강설, 고철, 작업설부산물 | kg
59BA149A9395756AA635D1C8787FF5045AFA8B | 철거고재 | 고철 | kg
59BA149A9395756AA635D1C8787FF5045AFBAE | 철강설 | 철강설, 스텐레스, 작업설부산물 | kg
59BA149A9395756AA635D1C8787FF5045AFBAD | 철거고재 | 스텐레스 | kg
59BA149A9395756AA635D1C8790CD1505A6647 | 철강설 | 철강설, 알루미늄, 작업설부산물 | kg
59BA149A9395756AA635D1C8790CD1505A6646 | 철거고재 | 알루미늄 | kg
59BA24A343BC71648FB54C707B94571AD31AB7 | 산소가스 | 산소가스, 6000L | 병
59BA24A3439177A40445223F749137B8B7AE6C | 기타도막방수재 | 기타도막방수재, 방수액고점도(1:50희석) | L
59BA547723E57A242B354DB17A7B116CEBA03B | 경유 | 경유, 저유황 | L
59BA547723E57A242B357AFF79DAF5B83D0A54 | 공업용휘발유 | 공업용휘발유, 무연 | L
59BA547723F673C41EF53952715F7ED5C41E0B | 아세틸렌가스 | 아세틸렌가스, kg | kg
598E9478932173F797E50731797C03C2EE60D8 | 토공용용날 | 도저용블레이드, 두께3.2mm | 대
599F2419E3CC7EDF4305D6AD7852505ACF6E61 | ㄱ형강 1.36KG/M | ㄱ형강, 등변, 30*30*3mm | kg
599F2419E3CC7EDC8EB55879706F9E8736C1D3 | 철근콘크리트용봉강 | 철근콘크리트용봉강, 이형봉강(SD400), HD-10, 지정장소도 | TON
599F2419E3CC7EDC8EB55879706F9E8734145F | 철근콘크리트용봉강 | 철근콘크리트용봉강, 이형봉강(SD400), HD-16, 지정장소도 | TON
599F2419E3CC7D366D95B9F67486DBC55BE45B | 알루미늄합금판 | 알루미늄합금판, A1050, 2.0mm | kg
599F2419E3CC7D366D95B9F67486DBC55BE57A | 알루미늄루버 - 시공도 | 30*150*2.0T | kg
599F2419E3CC7D366D95D4857E09F8E272205D | 일반구조용압연강판 | 일반구조용압연강판, 1.2mm | kg
599F2419E3CC7D366D95D4857E09F8E272205F | 일반구조용압연강판 | 일반구조용압연강판, 1.6mm | kg
599F2419E3CC7D366D95D4857E09F8E2722058 | 일반구조용압연강판 | 일반구조용압연강판, 2.3mm | kg
599F2419E3CC7D366D95CA65765E2CEAADBA2B | 스테인리스강판 | 스테인리스강판, STS304, 1.2mm | kg
599F2419E3CC7D366D95CA65765E2CEAADBA2A | 스테인리스강판 | 스테인리스강판, STS304, 1.5mm | kg
599F2419E3CC7C2B89B5EB9479B42529AAA66A | 각재 | 각재, 외송 | M3
599F2419E3DD77FC42753E2E75B42125194EB3 | 레미콘 | 레미콘, 제주, 25-24-150 | M3
599F2419E3DD77FF16D54EFE74D503EA8FCF54 | 시멘트 | 40kg, 제주 | 포
599F2419E3DD77FF16D54EFE74D503EA8C727B | 시멘트 | 시멘트(별도) | kg
599F2419E3DD77FF16D54EFE74D503ECBFFE7B | 타일시멘트 | 타일시멘트, 압착용, 회색 | kg
599F2419E3DD77FF16D54EFE74D503ECB071F5 | 타일시멘트 | 타일시멘트, 줄눈용, 백색 | kg
599F2419E3F8728740856E6D78C211AE3304BF | 콘크리트벽돌 | 콘크리트벽돌, 190*57*90mm, 제주, C종2급 | 매
599F2419E3F8728740856E6D79E2F70F8F9B1D | 콘크리트벽돌 | 콘크리트벽돌, 190*57*90mm, C종2급 | 매
599F2419E3F87286B93511097C284216D3117F | 인조대리석 | 20mm | M2
599F2419E3F87286B9357B897912F45FA774BC | 포세린타일(미끄럼방지) | 600*600 | M2
599F2419E3F87286B9357B89791AC40A9684F1 | 도기질타일 | 도기질타일, 일반색, 300*600*10mm | M2
599F2419E3F87286B9357B89791AC40A96874D | 템바타일 | 300*600 | M2
599F2419E3977AD49AA56D0D7884D94E47FA5A | 코너비드 | 코너비드, 알루미늄, 다목적, 10*16mm | M
599F2419E3977AD49AA56D0D7884D94F547C81 | 코너비드 | 코너비드, 아연도, 케이싱, 12.7mm | M
599F2419E3A0708DCE7530C17A35BE4A04EA8D | 종이벽지 | 종이벽지, 초배지 | M2
599F2419E3A0708DCE758F1570F34B8C2EC64B | 석고보드 | 석고보드, 평보드, 9.5*900*1800mm(㎡) | M2
599F2419E3A0708DCE758F2776F0991A9DDC82 | 석고보드 | 석고보드, 섬유강화시멘트판, CRC보드, 4.5mm, 무기섬유강화석고판 | M2
599F2419E3A0708ED455ED6177C4996EAA1BCD | 열경화성수지천장재 - 틀 포함 시공도 | 열경화성수지천장재(난연3급), SMC, 1.2*300*300mm | M2
599F2419E3A0708ED455849B71B5045B3FC6F8 | 경량철골천장틀 | 경량철골천장틀, M-BAR더블, 50*19*0.5mm | M
599F2419E3A0708ED455849B71B5045B3FC17C | 경량철골천장틀 | 경량철골천장틀, 달대볼트, 상6*1000mm | 개
599F2419E3A0708ED455849B71B5045B3FC201 | 경량철골천장틀 | 경량철골천장틀, 캐링찬넬, 38*12*1.2mm | M
599F2419E3A0708ED455849B71B5045B3FC200 | 경량철골천장틀 | 경량철골천장틀, 마이너찬넬, 19*10*1.2mm | M
599F2419E3A0708ED455849B71B5045B3FC203 | 경량철골천장틀 | 경량철골천장틀, 행가및핀, 110*23*18*2.3mm | 조
599F2419E3A0708ED455849B71B5045B3FC202 | 경량철골천장틀 | 경량철골천장틀, 찬넬크립, 37*30*10*1.2mm | 조
599F2419E3A0708ED455849B71B5045B3FC205 | 경량철골천장틀 | 경량철골천장틀, 캐링조인트, 90*40*13*0.5mm | 조
599F2419E3A0708ED455849B71B5045B3FC204 | 경량철골천장틀 | 경량철골천장틀, BAR크립, 더블 | 개
599F2419E3A0708ED455849B71B5045B3FC206 | 경량철골천장틀 | 경량철골천장틀, BAR조인트, 더블 | 개
599F2419E3A0708ED455849B71B5045B3FC32F | 경량철골천장틀 | 경량철골천장틀, 피스, 3*16mm | 개
599F2419E3A0708ED455849B71B5045B3FCC00 | 경량철골천장틀 | 경량철골천장틀, 몰딩(알루미늄), W형, 15*15*15*15*1.0mm | M
599F2419E3A0708ED455849B71B083211E5508 | 경량철골천장틀 | 경량철골천장틀, 몰딩(알루미늄), ㄷ형, 15*30*15*1.0mm | M
599F2419E3A0708FFB65339E7B86B08A2A4B71 | 템바보드 | 9t*1200*2400, 삼각템 바 | M2
599F2419E3A0708FFB65339E7B86B08A2A4B70 | 템바보드 | 15t*1200*2400, 반달템 바 | M2
599F2419E3B2795973159BFF7966C91FFA74AC | 합성수지제 여닫이문 | 35mm | M2
599F2419E3B2795973159BFF7966C91FFA74AD | 합성수지제 편개여닫이문틀 | 245mm | M2
599F2419E3B2795973159BFF7966C91FFA74AA | 행거도어 - 시공도 | 레일 및 부자재 포함 | SET
599F2419E34F7887D9253C1A7C751228E2F65C | 모자이크타일 |  | M2
599F2419E34F7887D9253C1A7C751228E2F65B | 페이퍼타올기 | 750*300*140, 스텐, 노출/매립 | 개
599F2419E34F7887D9253C1A7C751228E2F65A | 세면기 | 백색 | EA
599F2419E34F7887D9253C1A7C751228E2F659 | 자동폽업 | 150mm | EA
599F2419E34F7887D9253C1A7C751228E2F658 | 벽붙이트랩 | 270mm | EA
599F2419E34F7887D9253C1A7C751228E2F657 | 조절가랑 | L:80 | EA
599F2419E34F7887D9253C1A7C751228E2F656 | 세면기수전 | 블랙 | EA
599F2419E34F7887D9253C1A7C751228E2F655 | 소변기 | 전기식/백색 | EA
599F2419E34F7887D9253C1A7C751228E2F654 | 양변기 | 백색, F/V용 | EA
599F2419E34F7887D9253C1A7C751228E2F653 | 고급시트 | 백색(상부인서트) | EA
599F2419E34F7887D9253C1A7C751228E2F652 | 양변기정심 |  | EA
599F2419E34F7887D9253C1A7C751228E2F651 | 대변기스퍼트 |  | EA
599F2419E34F7887D9253C1A7C751228E2F650 | 대변기급수관 | L:120 | EA
599F2419E34F7887D9253C1A7C751228E2F64F | 대변기F/V절수형 |  | EA
599F2419E34F7887D9253C1A7C751228E2F64E | 수채 | 1구, 백색(도기만) | EA
599F2419E34F7887D9253C1A7C751228E2F64D | 수채S트랩 |  | EA
599F2419E34F7887D9253C1A7C751228E2F64C | 막가랑 | 20 | EA
599F2419E34F7887D9253C1A7C751228E2F64B | 장애자용등받이 | 가동식 | EA
599F2419E34F7887D9253C1A7C751228E2F64A | 양변기 | 백색, F/V용 | EA
599F2419E34F7887D9253C1A7C751228E2F649 | 시트 | 백색(상부인서트) | EA
599F2419E34F7887D9253C1A7C751228E2F648 | 대변기감지기 |  | EA
599F2419E34F7887D9253C1A7C751228E2F647 | 세면기 | 백색(원홀) | EA
599F2419E34F7887D9253C1A7C751228E2F646 | 세면기앙카볼트 |  | EA
599F2419E34F7887D9253C1A7C751228E2F645 | 세면기수전원홀 | 전자핸들 | EA
599F2419E34F7887DA35313C72DF89B38A59F9 | 화장지걸이 | 화장지걸이, SUS | 개
599F2419E34F7887DA35313C72DF89B38A5A96 | 위생용품수거함 |  | 개
599F2419E34F7887DA35313C72DF89B38A5A97 | 영유아거치대 | 300*410 | 개
599F2419E34F7887DA35313C72DF89B38A5A94 | 페이퍼타올기 | 스텐/노출,매립(750×300×140) | 개
599F241AF3067DBC33A5913D74F2EF5EB02462 | 컨테이너하우스 | 컨테이너하우스, 사무실용, 3.0*9.0*2.6m | 개
599F343EC3D176DCF0957F447804965F077B96 | 철선 | 철선, 어닐링, ∮0.9mm | kg
599F343EC3E277CB56C56E2677F1599D79224D | 일반못 | 일반못, 50mm | kg
599F343EC3E277CF31956B227143159EFC512B | 도어힌지 | 도어힌지, 황동, 가락지2개, 101.6*88.9*2.7mm | 개
599F343EC3E277C30065D2C2772B884F3013D5 | 장애자 양변기 손잡이 | 가동식 손잡이(상,하) | 개
599F343EC3E277C30065D2C2772B884F3013D4 | 장애자 양변기 손잡이 | 다용도 손잡이(L) | 개
599F343EC3E277C30065D2C2757437DD29E8DA | 도어핸들 | 도어핸들, LEVER 3300 황동, (주거용-침실) | 조
599F343EC3E277C30065E37F73631C5E2F94D2 | 인서트 | 인서트, 주물, ∮6mm | 개
599F343D231575CAFE65EDDC7CF22BC634729A | 초산비닐계접착제 | 초산비닐계접착제, 벽지용 | kg
599F343D231575CAFE65EDDC7CF22BC634729B | 초산비닐계접착제 | 초산비닐계접착제, 일반목공용 | kg
599F343D231575CAFE65EDDC7CF22BC6347566 | 석고본드 | 석고 | kg
599F343D231575CAFE65B09A7EA41873621BB3 | 고무접착제 | 고무접착제, 건설용고무풀 | kg
599F343D231575CAFE65B09A7EA41873621BBC | 타일본드 | 건식본드, 20kg/can | kg
599F343D231575CAFE65A6697F875B3833F5BF | 퍼티 | 퍼티, 친환경, 내부 | kg
599F343D231575CAFE65A6697F875B3830207B | 퍼티 | 퍼티, 319퍼티, 회색 | kg
599F343D231575CAFE65A6697F875B38302101 | 퍼티 | 퍼티, 319퍼티, 백색 | kg
599F343D231575CAFE65A6697F875B3831C7A1 | 휠러 |  | kg
599F343D23047C29E645D48679BD6C5C905AF2 | 수성페인트, 친환경 | 내부 KSM 6010-2종1급 | L
599F343D23047C29E64572087E5BECEDCDF0F2 | 아크릴수지페인트 | 아크릴수지페인트, KSM6020-2종1급, 흑색 | L
599F343D23047C29EFA5F94477057DB9B8926D | 방청페인트 | 방청페인트, KSM6030-1종2류, 광명단페인트 | L
599F343D23047C29EFA5B3957487F63AFB5201 | 조합페인트 | 조합페인트, KSM6020-1종1급, 백색 | L
599F343D23047C2B930503947DB8C4AE2F4B46 | 실링재 | 실링재, 실리콘, 비초산, 건축외장용, 비오염 | L
599F343D23047C2464B5676A74C24EE8E204F4 | 시너 | 시너, KSM6060, 1종 | L
599F343D23047C2464B5676A74C24EE8E204F5 | 시너 | 시너, KSM6060, 2종 | L
59E74452A36C76DC58D5BFAE7E2758AB61C032 | 디퓨저 | 디퓨저, 원형PAN, ∮250mm, 스틸 | 개
59E74452A3267EBF6F250C8271F8FFBBB28004 | 아연도각관 | 25*25*t1.6mm, 1.124kg/m | M
59E74452A3267EBF6F250C8271F8FFBBB1E0CD | 아연도각관 | 50*50*t1.6mm, 2.380kg/m | M
59F1D48BD3167D08AE05BB7F7C6EBE7508EB46 | 거울 | 거울, 1000*1000*5mm | 개
5EBEA404037A7FFA9175F94679B37E | 건설폐기물처리비-중간처리 | 건설폐재류 | TON
5EBEA404037A7FFA9175F94679B379 | 건설폐기물처리비-중간처리 | 폐타일 | TON
5EBEA404037A7FFA9175F94679B375 | 건설폐기물처리비-중간처리 | 폐목재 | TON
5EBEA404037A7FFA9175F94679B374 | 건설폐기물처리비-중간처리 | 혼합폐기물 | TON
5EBEA404037A7FFA9175F94679B254 | 건설폐기물처리비-중간처리 | 거울유리 | TON
5EBEA404037A7FFBB76525787E19E0 | 건설폐재류 상차비 |  | TON
5EBEA404037A7FFBB76525787E1A87 | 혼합건설폐기물 상차비 | (매립지반입대상 폐기물 포함) | TON
5EBEA404037A7FFBB76525787F3EDD | 건설폐재류 운반비 | 24톤 덤프트럭, 30km | TON
5EBEA404037A7FFBB76525787ABF56 | 혼합건설폐기물 운반비 | 24톤 암롤트럭, 30km | TON
5EF7648BE3557D3D6D551FC671233A6735DB61 | 공통자재 | 상하수도요금 | M3
5EF7648BE3557D3D6D551FC671233A6735DB66 | 일반경비 | 전력 | kwh
5EF7648BE3557D3D6D551FC671233A6508E7DB | 공통자재 | 보충수 | L
5EF02478A30E7DE63935906B77CD443292 | 인조대리석세면대 | L=1600 | 대
5EF02478A30E7DE63935906B76385F2F08 | 벽지 | 방염벽지 | M2
5EF02478A30E7DE63935906B7474CB3514 | 인테리어필름 - 시공도 | 방염 | M2
5EF02478A30E7DE63935906B7477847E3B | 장애인용자동문 | 편개형, 1000 | SET
5EF02478A30E7DE63935906B736C300733 | 장애인용 점자블럭 | 피스접착, 7.0*300*300 | EA
5EF02478A30E7DE63935906B736C3235CF | PVC 안전 손잡이 - 시공도 | 벽부형 Φ38mm | M
5EF02478A30E7DE63935906B736F8BB539 | 화장실점자안내판 | 고급형125*125 | 장
5E61A4C8F3237A994615AEBE790FC645394190 | 보통인부 | 일반공사 직종 | 인
5E61A4C8F3237A994615AEBE790FC645394191 | 특별인부 | 일반공사 직종 | 인
5E61A4C8F3237A994615AEBE790FC645394194 | 비계공 | 일반공사 직종 | 인
5E61A4C8F3237A994615AEBE790FC645394195 | 형틀목공 | 일반공사 직종 | 인
5E61A4C8F3237A994615AEBE790FC64539419A | 철근공 | 일반공사 직종 | 인
5E61A4C8F3237A994615AEBE790FC64539419B | 철공 | 일반공사 직종 | 인
5E61A4C8F3237A994615AEBE790FC645394089 | 용접공 | 일반공사 직종 | 인
5E61A4C8F3237A994615AEBE790FC645394088 | 콘크리트공 | 일반공사 직종 | 인
5E61A4C8F3237A994615AEBE790FC64539408C | 할석공 | 일반공사 직종 | 인
5E61A4C8F3237A994615AEBE790FC645394341 | 조적공 | 일반공사 직종 | 인
5E61A4C8F3237A994615AEBE790FC645394343 | 건축목공 | 일반공사 직종 | 인
5E61A4C8F3237A994615AEBE790FC645394344 | 창호공 | 일반공사 직종 | 인
5E61A4C8F3237A994615AEBE790FC645394345 | 유리공 | 일반공사 직종 | 인
5E61A4C8F3237A994615AEBE790FC645394346 | 방수공 | 일반공사 직종 | 인
5E61A4C8F3237A994615AEBE790FC645394347 | 미장공 | 일반공사 직종 | 인
5E61A4C8F3237A994615AEBE790FC645394348 | 타일공 | 일반공사 직종 | 인
5E61A4C8F3237A994615AEBE790FC645394349 | 도장공 | 일반공사 직종 | 인
5E61A4C8F3237A994615AEBE790FC6453942B9 | 내장공 | 일반공사 직종 | 인
5E61A4C8F3237A994615AEBE790FC6453942B8 | 도배공 | 일반공사 직종 | 인
5E61A4C8F3237A994615AEBE790FC6453942BA | 석공 | 일반공사 직종 | 인
5E61A4C8F3237A994615AEBE790FC6453942BD | 줄눈공 | 일반공사 직종 | 인
5E61A4C8F3237A994615AEBE790FC64539450F | 위생공 | 일반공사 직종 | 인
5E61A4C8F3237A994615AEBE790FC64539450E | 덕트공 | 일반공사 직종 | 인
5E61A4C8F3237A994615AEBE790FC645394505 | 건설기계운전사 | 일반공사 직종 | 인
5E61A4C8F3237A994615AEBE790FC645394466 | 일반기계운전사 | 일반공사 직종 | 인
5E61A4C8F3237A994615E46178A12BF2596C39 | 코킹공 | 기타 직종 | 인
5E61A4C8F3237A994615E46178A12BF2596C37 | 고급품질관리기술인 | 기타 직종 | 인
5E61A4C8F3237A994615E46178A12BF2596FF3 | 중급품질관리기술인 | 기타 직종 | 인
5E61A4C8F3237A994615E46178A12BF2596FF2 | 초급품질관리기술인 | 기타 직종 | 인
5E61A4C8F3237A9A6D253AD076A3053B9A6434 | 특급기술자 | 건설 | 인
5E61A4C8F3237A9A6D253AD076A3053B9A643A | 중급기술자 | 건설 | 인
5F2B648373B17C80CAF552787A8ECD04EBCDB3 | 스테인레스관(K-TYPE) | 13A | M
5F2B648373B17C80CAF552787A8ECD04EBCDB2 | 스테인레스관(K-TYPE) | 25A | M
5F2B648373B17C80CAF552787A8ECD04EBCDB1 | PB 파이프 | 15A | M
5F2B648373B17C80CAF552787A8ECD04EBCDB0 | PB 파이프 | 25A | M
5F2B648373B17C80CAF552787A8ECD04EBCDBF | 절연행거설치 | 15A | 개소
5F2B648373B17C80CAF552787A8ECD04EBCDBE | 절연행거설치 | 25A | 개소
5F2B648373B17C80CAF552787A8ECD04EBCC90 | 고무발포관보온19T (강관) | 15A | M
5F2B648373B17C80CAF552787A8ECD04EBCC91 | 고무발포관보온19T (강관) | 25A | M
5F2B648373B17C80CAF552787A8ECD04EBCC92 | 배관을위한구멍뚫기 (T:150 , 벽체) | 25A | 개소
5F2B648373B17C80CAF552787A8ECD04EBCC93 | 배관을위한구멍뚫기 (T:150 , 바닥) | 25A | 개소
5F2B648373B17C80CAF552787A8ECD04EBCC94 | 볼 밸 브 (스텐,나사식) | 15A | 개
5F2B648373B17C80CAF552787A8ECD04EBCC95 | 볼 밸 브 (스텐,나사식) | 25A | 개
5F2B648373B17C80CAF552787A8ECD04EBCC96 | 스테인리스 엘보 | 15A(나사) | 개
5F2B648373B17C80CAF552787A8ECD04EBCC97 | 스테인리스 엘보 | 25A(나사) | 개
5F2B648373B17C80CAF552787A8ECD04EBCC98 | 스테인리스 티이 | 15A(나사) | 개
5F2B648373B17C80CAF552787A8ECD04EBCC99 | 스테인리스 티이 | 25A(나사) | 개
5F2B648373B17C80CAF552787A8ECD04EBCF64 | 스테인리스 유니온 | 15A(나사) | 개
5F2B648373B17C80CAF552787A8ECD04EBCF65 | 스테인리스 유니온 | 25A(나사) | 개
5F2B648373B17C80CAF552787A8ECD04EBCF66 | 스테인리스 캡 | 25A(나사) | 개
5F2B648373B17C80CAF552787A8ECD04EBCF67 | 스테인리스 소켓 | 15A(나사) | 개
5F2B648373B17C80CAF552787A8ECD04EBCF60 | 스테인리스 소켓 | 25A(나사) | 개
5F2B648373B17C80CAF552787A8ECD04EBCF61 | 스테인리스 니플 | 25A(나사) | 개
5F2B648373B17C80CAF552787A8ECD04EBCF62 | PB 90도 엘보 | 15A | 개
5F2B648373B17C80CAF552787A8ECD04EBCF63 | PB 수전엘보 | 15A | 개
5F2B648373B17C80CAF552787A8ECD04EBCF6C | PB 수전엘보 | 25A | 개
5F2B648373B17C80CAF552787A8ECD04EBCF6D | PB 티 | 15A | 개
5F2B648373B17C80CAF552787A8ECD04EBCE5E | PB 소켓 | 15A | 개
5F2B648373B17C80CAF552787A8ECD04EBCE5F | PB M밸브소켓 | 15A | 개
5F2B648373B17C80CAF552787A8ECD04EBCE5C | PB M밸브소켓 | 25A | 개
5F2B648373B17C80CAF552787A8ECD04EBCE5D | PB F밸브소켓 | 15A | 개
5F2B648373B17C80CAF552787A8ECD04EBCE5A | PB F밸브소켓 | 25A | 개
5F2B648373B17C80CAF552787A8ECD04EBCE59 | PVC VG1 관 | 50A | M
5F2B648373B17C80CAF552787A8ECD04EBCE56 | PVC VG1 관 | 75A | M
5F2B648373B17C80CAF552787A8ECD04EBCE57 | PVC VG1 관 | 100A | M
5F2B648373B17C80CAF552787A8ECD04EBC9DC | 일반행거설치 | 80A | 개소
5F2B648373B17C80CAF552787A8ECD04EBC9DD | 일반행거설치 | 100A | 개소
5F2B648373B17C80CAF552787A8ECD04EBC9DE | 배관을위한구멍뚫기 (T:150 , 바닥) | 75A | 개소
5F2B648373B17C80CAF552787A8ECD04EBC9DF | 배관을위한구멍뚫기 (T:150 , 바닥) | 100A | 개소
5F2B648373B17C80CAF552787A8ECD04EBC9D8 | 배관을위한구멍뚫기 (T:150 , 벽체) | 100A | 개소
5F2B648373B17C80CAF552787A8ECD04EBC9D9 | PVC 45도 엘보 | 50A | 개
5F2B648373B17C80CAF552787A8ECD04EBC9DA | PVC 45도 엘보 | 75A | 개
5F2B648373B17C80CAF552787A8ECD04EBC9DB | PVC 45도 엘보 | 100A | 개
5F2B648373B17C80CAF552787A8ECD04EBC9D4 | PVC 90도 엘보 | 50A | 개
5F2B648373B17C80CAF552787A8ECD04EBC9D5 | PVC 90도 엘보 | 75A | 개
5F2B648373B17C80CAF552787A8ECD04EBC835 | PVC 90도 엘보 | 100A | 개
5F2B648373B17C80CAF552787A8ECD04EBC834 | PVC YT 관 | 75A | 개
5F2B648373B17C80CAF552787A8ECD04EBC837 | PVC YT 관 | 100A | 개
5F2B648373B17C80CAF552787A8ECD04EBC836 | PVC YT 관 | 100A*75A | 개
5F2B648373B17C80CAF552787A8ECD04EBC831 | PVC Y 관 | 75A | 개
5F2B648373B17C80CAF552787A8ECD04EBC830 | PVC Y 관 | 100A | 개
5F2B648373B17C80CAF552787A8ECD04EBC833 | PVC 소 켓 | 50A | 개
5F2B648373B17C80CAF552787A8ECD04EBC832 | PVC 소 켓 | 75A | 개
5F2B648373B17C80CAF552787A8ECD04EBC83D | PVC 소 켓 | 100A | 개
5F2B648373B17C80CAF552787A8ECD04EBC83C | PVC 소제구 | 75A | 개
5F2B648373B17C80CAF552787A8ECD04EBCB89 | PVC 소제구 | 100A | 개
5F06C44A93807DBB2035294273B82D5438BBD4 | 화장실칸막이 식별번호:23664300 |  | M2
5F06C44A93807DBB2035294273B82D5438BBD7 | 세면대하부장 식별번호:23889278 |  | M
5F06C44A93807DBB2035294273B82D5438BBD6 | 소변기칸막이 식별번호:23664305 |  | EA
5F06C44A93807DBB2035294273B82D5438BBD1 | 접이식칸막이 식별번호:23664303 |  | SET

## 공사설정
이 Sheet는 수정하지 마십시요
공사구분 | A | 타이틀
확정내역 | 원내역
자재단가적용 | 5
경비단가적용 | 5
품목코드형식 | XXXX-XXXX-XXXXXXXXX
내역금액소수점처리 | C | T
일위대가내역소수점처리 | C | 2
단가명 | 조달청가격 | 거래가격 | 유통물가 | 물가자료 | 물가정보 | TTTTT
환율 | 1267 | 0 | 0
시간당작업량 | R | 4
1회 사이클시간 | R | 4
시간당 작업사이클 | R | 3
일반변수 | R | 5
시간당 노임산출 계수 | A | 1/8*16/12*25/20 | 1/8*16/12*25/20 | 1/8*16/12*25/20 | 1
재료비 할증 계수 | 1.11 | 1.12
노무비 할증 계수 | 1 | 1.5 | 1.16 | 1.6 | 1.6 | 1.6 | 1.94 | 1.94 | 1.94 | 1 | 1 | 1
경비 할증 계수 | 1.25 | 1.071
내역,일위대가 품명,규격,단위 따로적용
내역단가 소수점처리 | C | 1
코드 | 공종구분명 | 원가비목코드
1 | 작 업 부 산 물 | A3
2 | 운 반 비 | C1
3 | 가 설 비 | C3
4 | 사 급 자 재 비 | D3
5 | 품 질 관 리 비 | C9
6 | 건설폐기물처리비 | D5
7 | 철거공사 고재처리비 | D8
8 | 도급자설치관급자재비 | DJ
9 | 관급자설치관급자재비 | DK